## ST
Zemsprieguma kabeļu līnijas
Montāžas darbi
1 | Tranšejas rakšanas darbi smagā gruntī un AS "Sadales tīkls" kabeļu aizsargjoslā, un aizbēršana | m | 2341
2 | Plastmasas caurules guldīšana gatavā tranšejā | m | 2341
3 | Tranšejas gultnes sagatavošana ar smilts pievešanu 1 kabelim | m | 2341
4 | Plastmasas caurules guldīšana gatavā tranšejā | m | 2341
5 | Divdalīgas kabeļu apvalkcaurules montāža, esošo kabeļu aizsardzībai | m | 21
6 | Kabeļa nosegšana ar smilti (1 kabelis) | m | 2341
7 | Kabeļa brīdinājuma lentas ieklāšana | m | 2341
8 | ZS kabeļa līdz 35 mm2 ievēršana caurulē | m | 2341
9 | ZS sausā kabeļa līdz 35 mm2 gala apdare | gab. | 70
10 | Kabeļa NYY-J 3x2,5 montāža balstā | m | 290
11 | Bedres rakšana un aizbēršana apgaismojuma balstam | gab. | 29
12 | Bedres raksana apgaismojuma sadalnei | gab. | 5
13 | ZS kabeļa līdz 35 mm2 montāža balstā | m | 127
14 | ZS kabeļa līdz 35 mm2 montāža sadalnē | m | 48
15 | Met. apgaismojuma balsta montāža līdz 8,5m | gab. | 29
16 | Stabu pamatnes montāža gatavā bedrē | gab. | 29
17 | Stabu konsoles L-veida 1,5m montāža | gab. | 29
18 | Gaismekļa ar Na spuldzi montāža | gab | 29
19 | Sadalnes montāža | kompl. | 5
20 | Kontaktora montāža sadalnē | gab. | 1
21 | Fotoreleja, laika releja montāža sadalnē | gab. | 2
22 | Pārslēdža montāža sadalnē | gab. | 1
23 | Slēdža montāža sadalnē | gab | 5
24 | Automātslēdža montāža sadalnē | gab | 17
25 | Automātslēdža montāža apgaismes balsta kārbā | gab | 29
26 | Vertikālā zemētāja dziļumā līdz 2,5 m montāža | gab | 10
27 | Grunts seguma atjaunošana braucamajā daļā | m2 | 67
28 | Krūmu izciršana | m2 | 5
29 | Traucējošo priekšmetu pārvietošana | t | 0.5
30 | Trases nospraušana | m | 2341
31 | Tehniskās dokumentācijas izgatavošana | objekts | 1
32 | Zālāja ierīkošana, atjaunošana bez melnzemes pievešanas | m2 | 2120
33 | EPL digitālā uzmērīšana | km | 2.34
34 | Trases nospraušana | km | 2.34
35 | Rakšanas atļaujas saņemšana | objekts | 1
36 | Citi darbi | kompl. | 1
Materiālu specifikācija
1 | Kabelis AXPK-1-4x35 | m | 2509
2 | Kabelis NYY-J-3x2.5 | m | 290
3 | Kabeļa gala apdare EPKT-0015 (šk.35mm2) | gab. | 70
4 | Tērauda balsts, cinkots, h=6,5m | gab. | 29
5 | L-veida konsole, l=1.5m | gab. | 29
6 | Balsta pamats P-1.3, "SLO" * | gab. | 29
7 | Gumijas blīve pamatam | gab. | 29
8 | Apgaismojuma armatūra SGS-102 f."PHILIPS" * | gab. | 29
9 | Augsta spiediena Na tvaiku spuldze 100W * | gab. | 29
10 | Aizsardzības automāts balstam 1B6A | gab. | 29
11 | Aizsardzības automāts sadalnē 3B10A | gab. | 6
12 | Aizsardzības automāts sadalnē 3B16A | gab. | 4
13 | Aizsardzības automāts sadalnē 3B20A | gab. | 2
14 | Kontaktslēdzis sadalnē | gab. | 5
15 | Aizsardzības automāts 1B6A | gab. | 1 | (SS Nr.5 apg. sad.)
16 | Aizsardzības automāts 1C25A | gab. | 3 | (SS Nr.5 apg. sad.)
17 | Aizsardzības automāts 3C32A | gab. | 1 | (SS Nr.5 apg. sad.)
18 | Kontaktors ~380V, 25A ar 1NO+1NC b/k | gab. | 1 | (SS Nr.5 apg. sad.)
19 | Fotorelejs 230VAC ar devēju | gab. | 1 | (SS Nr.5 apg. sad.)
20 | Laika relejs 230VAC | gab. | 1 | (SS Nr.5 apg. sad.)
21 | 3 stāvokļu pārslēdzis (2 blokkontakti), ~230V | gab. | 1 | (SS Nr.5 apg. sad.)
22 | Pārējie montāžas izstrādājumi | kompl. | 1 | (SS Nr.5 apg. sad.)
23 | Savienojuma spailes balstā | gab. | 29
24 | Zemējums | kompl. | 5
25 | LUKS-2 sadalnes korpuss (SS Nr.1,2,3,4 apg. sad.) * | kompl. | 4
26 | N-LU sadalnes korpuss (SS Nr.5 apg. sad.) * | kompl. | 1
27 | P-pamatne N-LU sadalnei | gab. | 1
28 | Kabeļa brīdinājuma lenta | m | 2341
29 | Caurule ø75mm, 450N | m | 2117
30 | Kabeļa aizsarcaurule ∅ 75mm, 750N | m | 224
31 | Kabeļa aizsarcaurule ∅ 75mm, 450N, (kabeļu izsardzībai sadalnēs) | m | 20
32 | Proj. divdalīga kabeļu apvalkcaurule ∅ 110mm, 450N | m | 21
33 | Smilts | m3 | 141
34 | Šķembas proj. apgaismes balstu pamatiem | m3 | 6
35 | Sīkgraudainas šķembas brauktuves atjaunošanai | m3 | 10
36 | Zālāja sēkla | kg | 85
37 | Keramzīts (frakcija 4-10mm) | litri | 36
38 | Papildmateriāli | kompl. | 1
* - atzīmētos materiālus var aizstāt ar tehniski līdzvērtīgiem, iepriekš brīdinot DKS "VEF-Baloži" valdes priekšsēdētāju
1. Dotā specifikācija ir informatīvs materiāls, kas jāskatās kopā ar rasējumiem.
2. Iekārtu un materiālu markas un tipu izvēlas pasūtītājs.