## Sheet1
Lokālā tāme
Remontdarbi Jaunolaines Kultūras namā
(darba veids vai konstruktīvā elementa nosaukums)
[6 empty] | Vienības | izmaksas |  |  |  | Kopā uz visu apjomu
Nr.p.k. | Darba nosaukums | Mērvie- nība | Dau- dzums | laika norma (c/h) | darba samaksas likme (EUR/h) | darba alga (EUR) | materiāli (EUR) | mehā- nismi (EUR) | kopā (EUR) | darbietilpība (c/h) | darba alga (EUR) | materiāli (EUR) | mehā- nismi (EUR) | summa (EUR)
Sagatavošanas darbi
1 | Dokumentācijas sagatavošana, apliecinājuma karte ēkas vai telpu grupas vienkāršotai atjaunošanai izņemšana, saskaņā ar MK 19.08.2014. not.Nr.500 "Vispārīgie būvnoteikumi", MK 02.09.2014. not. Nr.529. „Ēku būvnoteikumi” p.2.4. apakšp. 35.1., saskaņošanai nepieciešamās dokumentācijas iesniegšana Olaines novada pašvaldības Būvvaldē | kompl | 1
1. Dežuranta telpa
1 | Aizsegt logu rūts, palodzi | kompl | 1
2 | Vecā grīdas seguma demontāža līdz 2 cm | m2 | 7
3 | Grīdas bedres aizberšana ar smilti un blietēšanu | m3 | 1.5
4 | Extra putupolistirola b 50mm uzklāšana | m2 | 1.5
5 | Grīdas hidroizolācija ar pvc plēve 200 mkr | m2 | 1.5
6 | Grīdas caurumu aizbetonēšana b=60mm | m2 | 1.5
7 | Grīdas izlīdzināšana ar pašīzlidzinošo masu | m2 | 7
8 | Grīdas sagatavošana linoleja uzklāšanai (špaktelēšana, slīpēšana) | m2 | 7
9 | Jauna izturīga linoleja (34 klases PVH grīdas iesegums – 2,5mm vai linolejs ar augstu nodilumizturību – 2,5mm)visas virsmas pielīmēšana ar šuvju aizkausēšanu - krāsas toni saskaņot ar pasūtītāju | m2 | 7
10 | Sienu gruntēšana, špaktelēšana un slīpēšana - sagatavošana krāsošanai, sienu krāsošana (2 kārtas) ar pusmatētu lateksa krāsu iekšējās apdares darbiem, krāsošanai telpās ar augstām ekspluatācijas prasībām (skolās, slimnīcās, dzīvojamās, biroja un sabiedriska lietojuma telpās – kur nepieciešams, lai krāsotā virsma būtu ļoti izturīga pret mazgāšanu), ar augstāko ugunsdrošības kategoriju. Nepiloša krāsa ar labu segt spēju. Krāsu toni saskaņot ar pasūtītāju. | m2 | 33
Elektrības un instalāciju montāžas darbi
11 | Gaismas slēdža montāža (vienpolīgais slēdzis) h=0,9 m "SIEMENS", vai ekvivalents | gab. | 1
12 | Z/A rozetes montāža IP 20 ("SIEMENS" elektrobalts, vai ekvivalents) | gab. | 2
13 | Dubulta z/a rozetes montāža IP20 ( „SIEMENS” elektrobalts ar zemi 220V-16A vai ekvivalents) h=0,9 m | gab. | 1
14 | Jaunas elektrības instalāciju montāža (štrābes kalšana mūra sienā aizdarīt rievas un padziļinājumus) | m | 12
15 | Jaunu elektrības instalāciju montāža (kabelis MMY 3x2.5mm2 spēkam vai ekvivalents) un pieslēgšana | m2 | 7
16 | Jaunu elektrības instalāciju montāža (kabelis MMY 3x1.5mm2 apgaismojumam vai ekvivalents) | m2 | 7
17 | Jauna, saskaņā ar gaismas intensitātes aprēķiniem, apgaismojuma izbūve atbilstoši normatīvajiem aktiem (LED panelis 600x600 mm 36W 3600Lm 400-4500K -1 gab.(ieliekams griestos)). (Pirms iegādes saskaņot ar pasūtītāju vizuālo risinājumu) | obj | 1
Griestu remontdarbi
18 | Griesti: piekaramo minerālšķiedru no bāzes tipa plāksnēm 600x600, biezums – 12mm, griestu uz nesoša karkasa montāža | m2 | 7
19 | Esošas ugunsdrošības instalācijas demontāža, montāža un pieslēgšana | obj | 1
20 | Esošo ventatzari nogriešana un PVC ventresti uzstādīšana (0,15x0,3 m) | gb | 1
21 | Iebūvēt grīdas lūku S=0,8 m2 (piekļūšanai pie ūdens ventiļa) | viet | 1
22 | Būvgružu savākšana un izvešana uz izgāztuvi | obj | 1
23 | Objektu sakopšana, logu tīrīšana pēc remontdarbiem | obj | 1
2. Nodarbības telpa
Demontāžas darbi
1 | Griestu demontāža | m2 | 38.45
2 | Apkures vada demontāža | kompl | 1
3 | Radiatoru atslēgšana, demontāža | kompl | 3
4 | Elektro sadales skapja, esošās elektroinstalācijas, apgaismojuma demontāža elektrības rozešu un gaismas slēdžu demontāža | obj | 1
5 | Esošā flīžu grīdas seguma demontāža | obj | 1
6 | Loga demontāža | gab | 2
7 | Palodzes demontāža | gab | 4
8 | Durvju bloku demontāža | bl. | 2
9 | Esošo kanalizācijas un ūdensvada cauruļu demontāža | kompl | 1
10 | Demontēt sienas apšuvumu | m2 | 62.37
Elektrības un instalāciju montāžas darbi
11 | Elektrības pieslēguma pie esoša sadales skapja montāža (Kultūras nama sadales telpā) | m | 15
12 | Jaunas elektrības instalāciju montāža (štrābes kalšana mūra sienā aizdarīt rievas un padziļinājumus) | t.m. | 25
13 | Jaunu elektrības instalāciju montāža (kabelis MMY 3x2.5mm2 spēkam vai ekvivalents) un pieslēgšana | m2 | 38.45
14 | Jaunu elektrības instalāciju montāža (kabelis MMY 3x1.5mm2 apgaismojumam vai ekvivalents) | m2 | 38.45
15 | Gaismas slēdža montāža (divpolīgais slēdzis) h=0,9 m, "SIEMENS", vai ekvivalents | gab | 1
16 | Gaismas slēdža montāža (divpolīgais slēdzis) h=0,9 m, "SIEMENS", vai ekvivalents, ar pārslēdzi | gab | 2
17 | Dubulta z/a rozetes montāža IP20 („SIEMENS” elektrobalts ar zemi 220V-16A vai ekvivalents) h=0,9 m | gab | 4
18 | Jauna, saskaņā ar gaismas intensitātes aprēķiniem, apgaismojuma izbūve atbilstoši normatīvajiem aktiem (LED panelis 600x600 mm 36W 3600Lm, 4000-4500K. - 9 gab Pirms iegādes saskaņot ar pasūtītāju vizuālu risinājumu) iebūvēt griesos | obj | 1
Sienu apdares darbi
19 | Apšūt sienas ar reģipsi pa metāla karkasu (2 kārtas) | m2 | 62.37
20 | Sienu gruntēšana, špaktelēšana un slīpēšana - sagatavošana krāsošanai | m2 | 62.37
21 | Sienu krāsošana (2 kārtas) ar pusmatētu lateksa krāsu iekšējās apdares darbiem, krāsošanai telpās ar augstām ekspluatācijas prasībām (skolās, slimnīcās, dzīvojamās, biroja un sabiedriska lietojuma telpās – kur nepieciešams, lai krāsotā virsma būtu ļoti izturīga pret mazgāšanu), ar augstāko ugunsdrošības kategoriju. Nepiloša krāsa ar labu segt spēju. Krāsu toni saskaņot ar pasūtītāju. | m2 | 62.37
Griestu remontdarbi
22 | Piekaramo minerālšķiedru no bāzes tipa plāksnēm 600x600, biezums – 12mm, griestu uz nesoša karkasa montāža | m2 | 38.45
Grīdas remonta darbi
23 | Grīdas pamatnes sagatavošana, izlīdzināšana, ar cementa javu sagatavošana OSB uzklāšanai | m2 | 38.45
24 | Grīdas noklāšana ar OSB (22 mm biezumā) plāksnēm | m2 | 38.45
25 | Grīdas sagatavošana linoleja (34 klases PVH grīdas iesegums – 2,5mm vai linolejs ar augstu nodilumizturību – 2,5mm) uzklāšanai | m2 | 38.45
26 | Jauna izturīga linoleja (34 klases PVH grīdas iesegums – 2,5mm vai linolejs ar augstu nodilumizturību – 2,5mm)visas virsmas pielīmēšana ar šuvju aizkausēšanu - krāsas toni saskaņot ar pasūtītāju | m2 | 38.45
27 | Koka grīdlīstu montāža (h=7 cm) | t.m | 25
28 | Koka grīdlīstu lakošana ar pusmatēto, tonējamo ūdens dispersijas akrilā laku (koka apstrādei iekštelpās) | t.m | 25
29 | Metāla sliekšņa uzstādīšana (l=0,9 m) | gb | 2
Citi darbi
30 | Uzstādīt ventilācijas resti ar pieslēgšanu pie esošas vedināšanas sistēmas koridorā | viet | 1
31 | Nomainīt ventresti (0,15x0,3 m) | gb | 1
32 | Jaunas ugunsdrošības-apsardzes signalizācijas instalācijas montāža (piekārtos griestos) ar pieslēgšanu pie esošas sistēmas (darbu saskaņot ar apkalpošanas apsardzes firmu) | m | 22
33 | Jaunu PVC logu bloku montāža (brūna/balta toņi, viendaļīgas, verama, trīs stāvokļos (atgāžama, atverama un mikrovēdināma ar rokturi 45 grādu leņķi), no 6-kameru profila, kas nesatur svinu, logu profilsistēma -GEALAN S8000 IQ (vai analogs) Uf=1,2(m2K), furnitūra WINKHAUS (vai analogs) caurlaidības koeficients profila sistēmai un stikla paketei ne lielāks kā U= 1,2 W/m2K (S=1,96m2) | kompl | 1
34 | Jaunu PVC logu bloku montāža (brūna/balta toņi, neveramas, divdaļīgas, no 6-kameru profila, kas nesatur svinu, logu profilsistēma -GEALAN S8000 IQ (vai analogs) Uf=1,2(m2K), furnitūra WINKHAUS (vai analogs) caurlaidības koeficients profila sistēmai un stikla paketei ne lielāks kā U= 1,2 W/m2K (S=2,68m2) | kompl | 1
35 | Iekšējo plastmasas balto matēto palodžu uzstādīšana (platums ne mazāk 400mm) | t.m. | 5.4
36 | Ārējo palodžu (brūna toni skārds 0,5mm) uzstādīšana | t.m. | 2.9
37 | Logu apdare no ārpuses (špaktelēšana, krāsošana un PVC līstes uzstādīšana) | t.m. | 18.1
38 | Logu ailu apdare no iekšpuses ar špaktelēšanu un krāsošanu | t.m. | 18.1
39 | Jauno finierēto gludo durvju bloku (0,9x2,1m) ar pilnu komplektāciju, furnitūru montāža (analogs mazajā aktieru telpa) Pirms durvju pasūtīšanas un montāžas jāveic kontrol uzmērīšanu. Durvju pielāgošana grīdas līmenim | kompl | 2
40 | Apstrādāt durvju bloku sānus ar visiem sagatavošanas darbiem un krāsošanu | t.m. | 10.7
41 | Durvju aplodas uzstādīšana | t.m | 10
42 | Durvju atduras uzstādīšana | gab | 2
43 | Vara cauruļu ø 15-18mm ar veidgabaliem un stiprināšanas montāža ar pieslēgšanu pie esošas sistēmas (darbus saskaņot ar SIA „Zeiferti” pārstāvi) | m | 24
44 | Caurumu aizdare pārsegumā un sienas | viet | 2
45 | Tērauda paneļu apkures radiatoru montāža, 22x500x900mm- 4gab„Purmo”vai analogs ar diviem radiatora krāniem, termoregulatoru(ar koaksiālo pieslēgumu), ar automātisku atgaisotāju un pieslēgšana pie apkures sistēmas (darbus saskaņot ar SIA „Zeiferti” pārstāvi | kompl | 4
46 | Montēt kanalizācijas izvadu no PVC caurules Ø 50 mm izlietnei uzstādīšanai ar pieslēgšanu pie esošiem tīkliem | t.m. | 2.5
47 | Tas pats, ūdensvada izvadu PPR Ø20 mm caurules | t.m. | 5
48 | Aizsegt logu rūtits | kompl | 1
49 | Būvgružu savākšana un izvešana uz izgāztuvi | obj | 1
50 | Objekta sakopšana (telpas tīrīšana, logu mazgāšana pēc remontdarbiem) | obj | 1
51 | Izpilddokumentācijas sagatavošana (elektroinstalāciju shēmas, akti, mērījumi u.c.) | obj | 1
3. Tērpu noliktava
Demontāžas darbi
1 | Esošās elektroinstalācijas, apgaismojuma demontāža elektrības rozešu un gaismas slēdžu demontāža | obj | 1
2 | Esošo grīdas seguma demontāža līdz 2 cm (19,04 m2) | obj | 1
3 | Durvju bloku demontāža | bl. | 1
4 | Demontēt sienas apšuvuma karkasu | m2 | 49.12
Griestu remontdarbi
5 | Piekaramo minerālšķiedru no bāzes tipa plāksnēm 600x600, biezums – 12mm, griestu uz nesoša karkasa montāža | m2 | 19.04
Elektrības un instalāciju montāžas darbi
6 | Elektrības pieslēguma pie esoša sadales skapja montāža (Kultūras nama sadales telpā) | m | 20
7 | Jaunas elektrības instalāciju montāža (štrābes kalšana mūra sienā aizdarīt rievas un padziļinājumus) | m | 12
8 | Jaunu elektrības instalāciju montāža (kabelis MMY 3x2.5mm2 spēkam vai ekvivalents) un pieslēgšana | m2 | 19.04
9 | Jaunu elektrības instalāciju montāža (kabelis MMY 3x1.5mm2 apgaismojumam vai ekvivalents) | m2 | 19.04
10 | Gaismas slēdža montāža (vienpolīgais slēdzis h=0,9 m: t.sk ventilatoram) "SIEMENS", vai ekvivalents | gab | 2
11 | Dubulta z/a rozetes montāža IP20 ( „SIEMENS” elektrobalts ar zemi 220V-16A vai ekvivalents) h=0,9 m | gab | 1
12 | Rozetes ar diferenciāli montāža (veļas mazgāšanas mašīnai) h=1,1m un pieslēgšana | gab | 1
13 | Jauna, saskaņā ar gaismas intensitātes aprēķiniem, apgaismojuma izbūve atbilstoši normatīvajiem aktiem (LED panelis 600x600 mm 36W 3600Lm, 4000-4500K. -5 gab.(iebūvēt griestos). (Pirms iegādes saskaņot ar pasūtītāju vizuālu risinājumu) | obj | 1
Sienu apdares darbi
14 | Sienas apšūt ar OSB plātnēm b=12mm pa jauno koka karkasu | m2 | 50.9
15 | Sienu krāsošana (2 kārtas) ar pusmatētu tonēto laku iekšējās apdares darbiem. Krāsu toni saskaņot ar pasūtītāju. | m2 | 50.9
Grīdas remonta darbi
16 | Grīdas pamatni sagatavošana (tīrīšana, caurumu aizdare) | m2 | 19.04
17 | Grīdas līdzināšana ar pašīzlidzinošo masu līdz 2 cm | m2 | 19.04
18 | Grīdas sagatavošana linoleja uzklāšanai (špaktelēšana, slīpēšana) | m2 | 19.04
19 | Jauna izturīga linoleja (34 klases PVH grīdas iesegums – 2,5mm vai linolejs ar augstu nodilumizturību – 2,5mm)visas virsmas pielīmēšana ar šuvju aizkausēšanu - krāsas toni saskaņot ar pasūtītāju | m2 | 19.04
20 | Koka grīdlīstu montāža (h=7 cm) | t.m | 16.7
21 | Koka grīdlīstu lakošana ar pusmatēto, tonējamo ūdens dispersijas akrilā laku (koka apstrādei iekštelpās) | t.m | 16.7
22 | Metāla sliekšņa uzstādīšana (l=0,95 m) | gb | 1
Citi darbi
23 | Jauno finierēto gludo durvju bloku (0,9x2,1m) ar pilnu komplektāciju, furnitūru montāža (analogs mazajā aktieru telpa) Pirms durvju pasūtīšanas un montāžas jāveic kontrol uzmērīšanu. Durvju pielāgošana grīdas līmenim | kompl | 1
24 | Apstrādāt durvju bloku sānus ar visiem sagatavošanas darbiem un krāsošanu | t.m. | 5.1
25 | Durvju aplodas uzstādīšana | t.m | 5
26 | Durvju atduras uzstādīšana | gab | 1
27 | Jaunas ugunsdrošības-apsardzes signalizācijas instalācijas montāža (piekārtos griestos) ar pieslēgšanu pie esošas sistēmas | m | 14
28 | Vara cauruļu ø15-18 m ar veidgabaliem un stiprināšanas montāža ar pieslēgšanu pie esošas sistēmas (darbus saskaņot ar SIA „Zeiferti” pārstāvi) | m | 12
29 | Tērauda paneļu apkures radiatoru montāža, 22x500x900mm- 2gab„Purmo”vai analogs ar diviem radiatora krāniem, termoregulatoru(ar koaksiālo pieslēgumu), ar automātisku atgaisotāju un pieslēgšana pie apkures sistēmas (darbus saskaņot SIA „Zeiferti” pārstāvi) | kompl | 2
30 | Montēt kanalizācijas pievadu Ø 32 mm veļas mazgāšanas mašīnas uzstādīšanai ar pieslēgšanu pie esošiem tīkliem (ieskaitot tranšejas rakšanu un aizberšanu grīdā) | t.m. | 2
31 | Montēt ūdensvada pievadu PPR Ø16 mm caurules | t.m. | 2
32 | Montēt sienas ventilatora ar regulējamo resti un pieslēgšanu pie esošas sistēmas koridorā | kompl | 1
33 | Būvgružu savākšana un izvešana uz izgāztuvi | obj | 1
34 | Objekta sakopšana (telpas tīrīšana pēc remontdarbiem) | obj | 1
35 | Izpilddokumentācijas sagatavošana (elektroinstalāciju shēmas, akti, mērījumi u.c.) | obj | 1
4. Koridors
Demontāžas darbi
1 | Sadalošanas sienas demontāža | m2 | 5.2
2 | Metāla aizsargrežģi demontāža | gb | 1
3 | Apkures vada demontāža | kompl | 1
4 | Esošās elektroinstalācijas, apgaismojuma demontāža elektrības rozešu un gaismas slēdžu demontāža | obj | 1
5 | Esošo grīdas demontāža (10,05m2) | obj | 1
6 | Durvju bloku demontāža | bl. | 1
Griestu remontdarbi
7 | Piekaramo minerālšķiedru no bāzes tipa plāksnēm 600x600, biezums – 12mm, griestu montāža uz nesoša karkasa | m2 | 10.05
Elektrības un instalāciju montāžas darbi
8 | Elektrības pieslēguma pie esoša sadales skapja montāža (Kultūras nama sadales telpā) | m | 12
9 | Jaunas elektrības instalāciju montāža (štrābes kalšana mūra sienā aizdarīt rievas un padziļinājumus) | m | 10
10 | Jaunu elektrības instalāciju montāža (kabelis MMY 3x2.5mm2 spēkam vai ekvivalents) un pieslēgšana | m2 | 10.05
11 | Jaunu elektrības instalāciju montāža (kabelis MMY 3x1.5mm2 apgaismojumam | m2 | 10.05
12 | Gaismas slēdža ar pārslēdzi montāža h=0,9 m "SIEMENS", vai ekvivalents | gab | 2
13 | Jauna, saskaņā ar gaismas intensitātes aprēķiniem, apgaismojuma izbūve atbilstoši normatīvajiem aktiem (LED panelis 600x600 mm 36W 3600Lm, 4000-4500K.-3 gab. Iebūvēt piekārtos griestos). (Pirms iegādes saskaņot ar pasūtītāju vizuālu risinājumu) | obj | 1
Sienu apdares darbi
14 | Aizšūt durvju bloku aili ar reģipsi (divas kārtas) pa metāla karkasu ar skaņas izolāciju (b=100 mm akmens vate) | m2 | 1.9
15 | Sienu gruntēšana, līdzināšana, špaktelēšana un slīpēšana - sagatavošana krāsošanai | m2 | 35.36
16 | Sienu krāsošana (2 kārtas) ar pusmatētu lateksa krāsu iekšējās apdares darbiem, krāsošanai telpās ar augstām ekspluatācijas prasībām (skolās, slimnīcās, dzīvojamās, biroja un sabiedriska lietojuma telpās – kur nepieciešams, lai krāsotā virsma būtu ļoti izturīga pret mazgāšanu), ar augstāko ugunsdrošības kategoriju. Nepiloša krāsa ar labu segt spēju. Krāsu toni saskaņot ar pasūtītāju. | m2 | 35.36
Grīdas remonta darbi
17 | Grīdas pamatni sagatavošana (tīrīšana, caurumu aizdare) | m2 | 10.05
18 | Grīdas izlīdzināšana ar pašīzlidzinošo masu (līdz 1cm) | m2 | 10.05
19 | Grīdas sagatavošana linoleja uzklāšanai (špaktelēšana, slīpēšana) | m2 | 10.05
20 | Jauna izturīga linoleja (34 klases PVH grīdas iesegums – 2,5mm vai linolejs ar augstu nodilumizturību – 2,5mm)visas virsmas pielīmēšana ar šuvju aizkausēšanu - krāsas toni saskaņot ar pasūtītāju | m2 | 10.05
21 | Koka grīdlīstu montāža (h=7 cm) | t.m | 12.7
22 | Koka grīdlīstu lakošana ar pusmatēto, tonējamo ūdens dispersijas akrilā laku (koka apstrādei iekštelpās) | t.m | 12.7
23 | Metāla sliekšņa uzstādīšana (l=1 m) | gb | 2
Citi darbi
24 | Uzstādīt difuzoru piekārtos griestos ar pieslēgšanu pie esošas vedināšanas sistēmas ar caurule l=1 m, Ø100 mm | viet | 1
25 | Jaunas ugunsdrošības-apsardzes signalizācijas instalācijas montāža (piekārtos griestos) ar pieslēgšanu pie esošas sistēmas | m | 12
26 | Vara cauruļu ø 15-18mm ar veidgabaliem un stiprināšanas montāža ar pieslēgšanu pie esošas sistēmas (darbus saskaņot ar SIA „Zeiferti” pārstāvi) | m | 7
27 | Tērauda paneļu apkures radiatoru montāža 22x500x1000mm- 1gab„Purmo”vai analogs ar diviem radiatora krāniem, termoregulatoru(ar koaksiālo pieslēgumu), ar automātisku atgaisotāju un pieslēgšana pie apkures sistēmas (darbus saskaņot arSIA „Zeiferti” pārstāvi) | kompl | 1
28 | Apstrādāt durvju bloku sānus ar visiem sagatavošanas darbiem un krāsošanu | t.m. | 5.4
29 | Būvgružu savākšana un izvešana uz izgāztuvi | obj | 1
30 | Objekta sakopšana (telpas tīrīšana pēc remontdarbiem) | obj | 1
31 | Izpilddokumentācijas sagatavošana (elektroinstalāciju shēmas, akti, mērījumi u.c.) | obj | 1
5. Vējtveris
Demontāžas darbi
1 | Demontēt virsgaismas loga bloku ar metāla resti | kompl | 1
2 | Esošās elektroinstalācijas, apgaismojuma demontāža elektrības rozešu un gaismas slēdžu demontāža | obj | 1
3 | Esošo grīdas flīžu demontāža (2,61 m2) | obj | 1
4 | Durvju bloku demontāža | bl. | 1
Griestu remontdarbi
5 | Siltinātas griestu ierīkošana uz metāla karkasa | m2 | 2.61
Elektrības un instalāciju montāžas darbi
6 | Elektrības pieslēguma pie esoša sadales skapja montāža (Kultūras nama sadales telpā) | m | 21
7 | Jaunas elektrības instalāciju montāža (štrābes kalšana mūra sienā aizdarīt rievas un padziļinājumus) | m | 3
8 | Jaunu elektrības instalāciju montāža (kabelis MMY 3x2.5mm2 spēkam vai ekvivalents) un pieslēgšana | m2 | 2.61
9 | Jaunu elektrības instalāciju montāža (kabelis MMY 3x1.5mm2 apgaismojumam vai ekvivalents) | m2 | 2.61
10 | Gaismas slēdža montāža (divpolīgais slēdzis) h=0,9m "SIEMENS", vai ekvivalents | gab | 1
11 | Jauna, saskaņā ar gaismas intensitātes aprēķiniem, apgaismojuma izbūve atbilstoši normatīvajiem aktiem (hermētiskas gaismas armatūras ar apaļiem plafoniem un LED lampām -2 gab.). (Pirms iegādes saskaņot ar pasūtītāju vizuālu risinājumu) | obj | 1
Sienu apdares darbi
12 | Sienu gruntēšana, līdzināšana, špaktelēšana un slīpēšana - sagatavošana krāsošanai | m2 | 15.54
13 | Sienu krāsošana (2 kārtas) ar pusmatētu lateksa krāsu iekšējās apdares darbiem, krāsošanai telpās ar augstām ekspluatācijas prasībām (skolās, slimnīcās, dzīvojamās, biroja un sabiedriska lietojuma telpās – kur nepieciešams, lai krāsotā virsma būtu ļoti izturīga pret mazgāšanu), ar augstāko ugunsdrošības kategoriju. Nepiloša krāsa ar labu segt spēju. Krāsu toni saskaņot ar pasūtītāju. | m2 | 15.54
Grīdas remonta darbi
14 | Grīdas izlīdzināšana cementa javas kārta līdz 50 mm (veicot visus sagatavošanas darbus) | m2 | 2.61
15 | Grīdas seguma ierīkošana no neslīdošām akmens masas flīzēm R11, 4gr.nodilumizturība (vidēji intensīvas noslodzes) uz līmes kārtas ar šuvju aizpildītāju (hermetizēt plakņu savienojumus ar pelējumizturīgu hermētiski) 300x300mm. Krāsu toni saskaņot ar pasūtītāju | m2 | 2.61
16 | Grīdlīstes izveidošana no flīzes h=0,15 m | t.m. | 4.9
Citi darbi
17 | Aizmūrēt virsgaismas logu aili ar Aeroc blokiem | m2 | 1.2
18 | Pārsedzes uzstādīšana | gb | 1
19 | Aizmūrēto vietu no ārpuses špaktelēšana pa sietu, struktūra apmetums, krāsošana ar fasādes krāsu (toņi saskaņot ar esošo fasādes) | m2 | 1.2
20 | Jauno siltināto metāla durvju bloku (1,0x2,1m) ar pilnu komplektāciju, furnitūru montāža. Pirms durvju pasūtīšanas un montāžas jāveic kontrol uzmērīšanu. | kompl | 1
21 | Apstrādāt durvju bloku ailu sānus ar visiem sagatavošanas darbiem un krāsošanu | t.m | 5.3
22 | Durvju aplodas uzstādīšana | t.m | 5
23 | Durvju kājiņas uzstādīšana | gab | 1
24 | Būvgružu savākšana un izvešana uz izgāztuvi | obj | 1
25 | Objekta sakopšana (telpas tīrīšana pēc remontdarbiem) | obj | 1
26 | Izpilddokumentācijas sagatavošana (elektroinstalāciju shēmas, akti, mērījumi u.c.) | obj | 1
6. Mazā aktieru telpa
Demontāžas darbi
1 | Grīdas demontāža , tai skaitā apmales | m2 | 7.73
2 | Esošās elektroinstalācijas, apgaismojuma demontāža elektrības rozešu un gaismas slēdžu demontāža | obj | 1
3 | Nokalt flīzes no sienas | m2 | 1
4 | Demontēt keramikas izlietni ar maisītāju un cauruļu pieslēgumu | kompl | 1
Griestu remontdarbi
5 | Piekaramo minerālšķiedru no bāzes tipa plāksnēm 600x600, biezums – 12mm, griestu uz nesoša karkasa montāža | m2 | 7.73
6 | Elektrības un instalāciju montāžas darbi
7 | Elektrības pieslēguma pie esoša sadales skapja montāža (Kultūras nama sadales telpā) | m | 15
8 | Jaunas elektrības instalāciju montāža (štrābes kalšana mūra sienā aizdarīt rievas un padziļinājumus) | m | 8
9 | Jaunu elektrības instalāciju montāža (kabelis MMY 3x2.5mm2 spēkam vai ekvivalents) un pieslēgšana | m2 | 7.73
10 | Jaunu elektrības instalāciju montāža (kabelis MMY 3x1.5mm2 apgaismojumam vai ekvivalents) | m2 | 7.73
11 | Gaismas slēdža montāža (vienpolīgais slēdzis) h=0,9 m "SIEMENS", vai ekvivalents | gab | 1
12 | Dubulta z/a rozetes montāža IP20 ( „SIEMENS” elektrobalts ar zemi 220V-16A vai ekvivalents) virs galda virsmas | gab | 2
13 | Jauna, saskaņā ar gaismas intensitātes aprēķiniem, apgaismojuma izbūve atbilstoši normatīvajiem aktiem (LEDpanelis 600x600 mm 36W 3600Lm, 4000-4500K. -2 gab. piekārtos giestos). (Pirms iegādes saskaņot ar pasūtītāju vizuālu risinājumu) | obj | 1
Sienu apdares darbi
14 | Sienu gruntēšana, špaktelēšana un slīpēšana - sagatavošana krāsošanai | m2 | 33.02
15 | Sienu krāsošana (2 kārtas) ar pusmatētu lateksa krāsu iekšējās apdares darbiem, krāsošanai telpās ar augstām ekspluatācijas prasībām (skolās, slimnīcās, dzīvojamās, biroja un sabiedriska lietojuma telpās – kur nepieciešams, lai krāsotā virsma būtu ļoti izturīga pret mazgāšanu), ar augstāko ugunsdrošības kategoriju. Nepiloša krāsa ar labu segt spēju. Krāsu toni saskaņot ar pasūtītāju. | m2 | 33.02
Grīdas remonta darbi
16 | Grīdas izlīdzināšana cementa javas kārta 20mm (veicot visus sagatavošanas darbus) | m2 | 7.73
17 | Grīdas līdzināšana ar pašīzlidzinošo massu | m2 | 7.73
18 | Grīdas sagatavošana linoleja uzklāšanai (špaktelēšana, slīpēšana) | m2 | 7.73
19 | Jauna izturīga linoleja (34 klases PVH grīdas iesegums – 2,5mm vai linolejs ar augstu nodilumizturību – 2,5mm)visas virsmas pielīmēšana ar šuvju aizkausēšanu - krāsas toni saskaņot ar pasūtītāju | m2 | 7.73
20 | Koka grīdlīstu montāža (h=7 cm) | t.m | 10.7
21 | Koka grīdlīstu lakošana ar pusmatēto, tonējamo ūdens dispersijas akrilā laku (koka apstrādei iekštelpās) | t.m | 10.7
22 | Metāla sliekšņa uzstādīšana (l=0,9 m) | gb | 1
Citi darbi
23 | Jaunas ugunsdrošības-apsardzes signalizācijas instalācijas montāža ar pieslēgšanu pie esošas sistēmas | m | 15
24 | Aizsegt durvis ar plēvi | kompl | 1
25 | Apstrādāt durvju bloku ailu sānus ar visiem sagatavošanas darbiem un krāsošanu | t.m. | 5.1
26 | Nomainīt ventresti (300x300 mm) | gb | 1
27 | Apšūt cauruli ar reģipsi pa metāla karkasu 200x200 mm | m | 2.05
28 | Būvgružu savākšana un izvešana uz izgāztuvi | obj | 1
29 | Objekta sakopšana (telpas tīrīšana pēc remontdarbiem) | obj | 1
30 | Izpilddokumentācijas sagatavošana (elektroinstalāciju shēmas, akti, mērījumi u.c.) | obj | 1
7. Vējtveris (galvenā ieeja)
1 | Aizsegt durvis, logu rūtis, radiatoru ar plēvi | kompl | 1
2 | Ārejās sienas apstrāde ar pretpelējuma līdzekli pa perimetru l=6 m, h=0,4 m | m2 | 2.4
3 | Ārejas sienas gruntēšana, špaktelēšana ar smalko špakteltepi, slīpēšana, krāsošana ar tonēto krāsu (Bindo 20 vai analogs) | m2 | 18
4 | Objekta sakopšana un tīrīšana pēc remontdarbiem | obj | 1
8. Bibliotēkas starpsienas izbūve 2. stāvs
1 | Sastatņu uzstadīšana-noņemšana | obj | 1
2 | Izbūvēt reģipša starpsienu ar akmens vati (b=100 mm) pildījumu | m2 | 14.4
3 | Starpsienas stiprināšana pie griestiem ar piekārto griestu noņemšanu un uzlikšanu atpakaļ | viet. | 6
4 | Aizdarīt starpsienas sānu pie radiatora, loga un griestiem ar reģipsi, ieskaitot krāsošanu | t.m. | 6.5
5 | Sienu gruntēšana, špaktelēšana, slīpēšana (sagatavošana krāsošanai) | m2 | 25.6
6 | Sienu krāsošana ar tonēto Bindo 7 krāsu (vai ekvivalents, toni saskaņot ar pasūtītāju) | m2 | 25.6
7 | Gluda krāsota (balta toņa) koka durvju bloka 800 x 2100 montāža ar piederumiem, paredzēt atduras | kompl. | 1
8 | Durvju aplodas uzstādīšana | t.m. | 10
9 | Iebūvēt koka grīdlīstes ar krāsošanu (h=7 cm) | t.m. | 9.6
10 | Objekta sakopšana pēc remontdarbiem | obj | 1
9. Skatuves piebūve klavieru novietošanai Liela zālē
1 | Esošo margu( l=1,6m un sienu demontāža (3,1 m2) (saglabājot materiālu) | obj | 1
2 | Esošo koka kāpnes pārvietošana pie sienas | kompl | 1
3 | Skatuves piebūves koka karkasa izbūve | m3 | 0.4
4 | Skatuves piebūves seguma ierīkošana no bakelīta saplākšņa b=28mm | m2 | 3.1
5 | Izveidot koka margas ar lenteri apkārt skatuves piebūvi (daļēji no esoša materiāla) | t.m. | 3.4
6 | Uzstādīt koka durtiņas ar visiem piederumiem 0,9x1,2m | kompl. | 2
7 | Skatuves piebūvēs vietas sakopšana tīrīšana pēc remontdarbiem | obj | 1
10. Ieejas durvju bloku nomaiņa (no pagalma puses)
1 | Uzjumteņa plastmasas dēlīšu griestu noņemšana | m2 | 2.5
2 | Demontēt esošos gaismas ķermeņus (ieskaitot elektroinstalāciju) | obj | 1
3 | Demontēt esošo PVC S/P durvju bloku | m2 | 7.5
4 | Montēt PVC S/P (brūns/balta toņi), durvju bloka ar visu komplektāciju un furnitūru (analogs esošiem) | kompl | 1
5 | Apstrādāt durvju bloku ailu sānus no ārpuses un iekšpuses | t.m. | 8.5
6 | Montēt uzjumteņa griestus no jauniem plastmasas dēlīšiem | m2 | 2.5
7 | Montēt hermētiskos gaismas armatūras ar apaļiem plafoniem un LED lampām - 2 gab. | obj | 1
8 | Uzstādīt plastmasas ventresti 150x150 mm uz sienas | gb | 1
9 | Būvgružu savākšana, objekta sakopšana pēc remontdarbiem | obj | 1
Sastādīja
(paraksts un tā atšifrējums, datums)

## Sheet2
Kopsavilkuma aprēķins
Vispārējie būvdarbi un inženiertehnisko tīklu darbi .
(Darba veids vai konstruktīvā elementa nosaukums)
Būves nosaukums:
Objekta nosaukums :
Objekta adrese:
Iepirkuma Nr.:
Par kopējo summu | [6 empty] | EUR
Kopējā darbietilpība | [6 empty] | c/h
Tāme sastādīta |  |  |  | 2016. | gada
Nr. | Kods, |  | Tāmes | Tai skaitā
p. | Tāmes | Darba veids vai konstruktīvā | izmaksa | darba | materiāli | mehā- | Darb-
k. | Nr. | elementa nosaukums | EUR | alga | EUR | nismi | ietilpība
|  |  |  | EUR |  | EUR | (c/h)
1 | 2 | 3 | 4 | 5 | 6 | 7 | 8
1 | 1
KOPĀ:
Virsizdevumi
t.sk. darba aizsardzība
Peļņa
Darba devēja sociālais nodoklis 23.59%
KOPĀ:
Sastādīja
(paraksts un tā atšifrējums,datums)

## Sheet3
Būvniecības darbu koptāme
Būves nosaukums:
Objekta adrese:
Iepirkuma Nr.:
Tāme sastādīta |  | 2016. | gada
Nr. p.k. | Objekta nosaukums |  |  | Objekta izmaksas EUR
1
Kopā
PVN 21%
Pavisam kopā objekta izmaksas
Sastādīja
(paraksts un tā atšifrējums,datums)