## 1-1
Darbu apjomu saraksts Nr. 1-1
Pāļi, pamati
(darba veids vai konstruktīvā elementa nosaukums)
Būves nosaukums: Olaines sākumskolas sporta zāle
Objekta nosaukums: Olaines sākumskolas sporta zāle
Objekta adrese: Meža iela 2, Jaunolaines pagasts, Olaines novads
Pasūtījuma Nr. 2015-12
Tāme sastādīta 2016.gada tirgus cenās, pamatojoties uz BK daļas rasējumiem
Tāmes izmaksas: euro ________________
Tāme sastādīta :
Nr.p.k. | Kods | Darba nosaukums | Mērvienība | Daudzums | Vienības izmaksas (euro) | Summa (euro)
Zemes darbi
1 |  | Grunts izrakšana, ieskaitot izraktās grunts utilizāciju | m3 | 1954.5
2 |  | Grunts pamatnes blietēšana | m2 | 1480
3 |  | Pamatu aizbēršana ar grunti, tās blietēšana pa kārtām ar vibroveltni | m3 | 550
4 |  | Pamatu aizbēršana ar smilti un tās blietēšana pa kārtām ar vibroveltni | m3 | 190
BK 02-01, BK-3-01, BK-3-02,
|  | Pamats MP-1, 6gb | 12
4 |  | Blietētas šķembas b-150mm, fr.0-45mm | m3 | 2.6
5 |  | Plēves ieklāšana | m2 | 17.3
6 |  | Pamatu betonēšana, betons C25/30, XC2 ieskaitot veidņus, mehānismus, palīgmateriālus | m3 | 5.73
7 |  | Stiegru uzstādīšana pamatu konstrukcijā, stiegrojums ø 8, ø12 | t | 0.27
8 |  | Ieliekamo detaļu Peikko HPM 24P, L-1160mm uzstādīšana | gab. | 24
|  | Pamats MP-2, 7gb | 12
9 |  | Blietētas šķembas b-150mm, fr.0-45mm | m3 | 2.4
10 |  | Plēves ieklāšana | m2 | 15.8
11 |  | Pamatu betonēšana, betons C25/30, XC2 ieskaitot veidņus, mehānismus, palīgmateriālus | m3 | 5.5
12 |  | Stiegru uzstādīšana pamatu konstrukcijā, stiegrojums ø 8, ø12 | t | 0.27
13 |  | Ieliekamo detaļu Peikko HPM 24P, L-1160mm uzstādīšana | gab. | 28
|  | Pamats LP-1, L-34.5m | 140.4
14 |  | Blietētas šķembas b-150mm, fr.0-45mm | m3 | 8.8
15 |  | Plēves ieklāšana | m2 | 58.7
16 |  | Pamatu betonēšana, betons C25/30, XC2 ieskaitot veidņus, mehānismus, palīgmateriālus | m3 | 16.56
17 |  | Stiegru uzstādīšana pamatu konstrukcijā, stiegrojums ø12 | t | 0.86
Pamats LP-2, L-154.0m
18 |  | Blietētas šķembas b-150mm, fr.0-45mm | m3 | 23.1
19 |  | Plēves ieklāšana | m2 | 154
20 |  | Pamatu betonēšana, betons C25/30, XC2 ieskaitot veidņus, mehānismus, palīgmateriālus | m3 | 46.2
21 |  | Stiegru uzstādīšana pamatu konstrukcijā, stiegrojums ø12 | t | 2.87
Pamats LP-3, L-20.8m
22 |  | Blietētas šķembas b-150mm, fr.0-45mm | m3 | 2.8
23 |  | Plēves ieklāšana | m2 | 18.7
24 |  | Pamatu betonēšana, betons C25/30, XC2 ieskaitot veidņus, mehānismus, palīgmateriālus | m3 | 13.12
25 |  | Stiegru uzstādīšana pamatu konstrukcijā, stiegrojums ø 8 | t | 0.43
Pamats LP-4, L-147.0m
26 |  | Blietētas šķembas b-150mm, fr.0-45mm | m3 | 15.4
27 |  | Plēves ieklāšana | m2 | 103
28 |  | Pamatu betonēšana, betons C25/30, XC2 ieskaitot veidņus, mehānismus, palīgmateriālus | m3 | 86.9
29 |  | Stiegru uzstādīšana pamatu konstrukcijā, stiegrojums ø 8 | t | 2.88
Pamats LP-5, L-12.1m
30 |  | Blietētas šķembas b-150mm, fr.0-45mm | m3 | 1.3
31 |  | Plēves ieklāšana | m2 | 8.5
32 |  | Pamatu betonēšana, betons C25/30, XC2 ieskaitot veidņus, mehānismus, palīgmateriālus | m3 | 5.26
33 |  | Stiegru uzstādīšana pamatu konstrukcijā, stiegrojums ø 8 | t | 0.24
|  | Pamatu sijas CS-1, 7.4m | 1
34 |  | Pamatu betonēšana, betons C25/30, XC2 ieskaitot veidņus, mehānismus, palīgmateriālus | m3 | 3.3
35 |  | Stiegru uzstādīšana pamatu konstrukcijā, stiegrojums ø8 | t | 0.09
Grīdu plātne GR-1 b-150mm , 707m2
36 |  | Blietētas šķembas b-150mm, fr.0-45mm | m3 | 106.1
37 |  | Plēves ieklāšana | m2 | 707
38 |  | Grīdu plātnes betonēšana, betons C25/30, XC1 ieskaitot veidņus, mehānismus, palīgmateriālus | m3 | 106.1
39 |  | Stiegru uzstādīšana, stiegrojums ø5 | t | 3
Grīdu plātne GR-2 b-150mm , 227m2
40 |  | Blietētas šķembas b-150mm, fr.0-45mm | m3 | 34.1
41 |  | Plēves ieklāšana | m2 | 227
42 |  | Grīdu plātnes betonēšana, betons C25/30, XC2 ieskaitot veidņus, mehānismus, palīgmateriālus | m3 | 34.1
43 |  | Stiegru uzstādīšana, stiegrojums ø5 | t | 1
Pamats MP-3, 2gb
43 |  | Blietētas šķembas b-150mm, fr.0-45mm | m3 | 0.19
44 |  | Plēves ieklāšana | m2 | 1.28
45 |  | Pamatu betonēšana, betons C25/30, XC2 ieskaitot veidņus, mehānismus, palīgmateriālus | m3 | 0.7
46 |  | Stiegru uzstādīšana, stiegrojums ø10 | t | 0.06
Kopā
Piezīme: visiem norādītajiem materiālu ražotājiem ir informatīvs raksturs, pretendents var piedāvāt ekvivalentu materiālu.
Sastādīja |  | Alla Smirnova | /20.05.2016./
(paraksts un tā atšifrējums. datums)
Pārbaudīja |  | Jānis Freimanis | /20.05.2016./
(paraksts un tā atšifrējums, datums)
Sertifikāta Nr. 20-3696

## 1-2
Darbu apjomu saraksts Nr. 1-2
Ēkas karkass - dzelzbetona, metāla, koka konstrukcijas, kāpnes
(darba veids vai konstruktīvā elementa nosaukums)
Būves nosaukums: Olaines sākumskolas sporta zāle
Objekta nosaukums: Olaines sākumskolas sporta zāle
Objekta adrese: Meža iela 2, Jaunolaines pagasts, Olaines novads
Pasūtījuma Nr. 2015-12
Tāme sastādīta 2016.gada tirgus cenās, pamatojoties uz BK daļas rasējumiem
Tāmes izmaksas: euro ________________
Tāme sastādīta :
Nr.p.k. | Kods | Darba nosaukums | Mērvienība | Daudzums | Vienības izmaksas (euro) | Summa (euro)
BK-2-02, BK-3-04, BK- 4-01
1.stāvs
Kolonnas K-1-1 , 6gb
1 |  | Dzelzbetona kolonnu K-1-1 montāža, 300x300mm x8450mmh ar Peiko ieliekamajām metāla detaļām ,saskaņā ar BK rasējumiem | m3 | 4.56
2 |  | Ieliekamo detaļu ED-1 uzstādīšana (leņķis 100x100x10, L-250mm, vitņustienis d-24mm, L-400mm) | gb | 6
3 |  | Monolītais piebetonējums ar smalkg.betonu C35/40 | m3 | 0.45
Metāla kolonnas
K-1-2 -7gb
4 |  | Kolonnu K-1-2 metāla konstrukciju izgatavošana, montāža- profils HEA200, loksne t-30mm | t | 2.5
5 |  | Monolītais piebetonējums ar smalkg.betonu C35/40 | m3 | 0.25
K-1-3 -2gb
6 |  | Kolonnu K-1-3 metāla konstrukciju izgatavošana, montāža- kvadrātveida šķērsgiezuma caurule180x180x6mm | t | 0.45
Monolītas sienas MNL-1-1, b-300mm
7 |  | Monolīto sienu betonēšana, betons C25/30, iestrādājot ar sūkni, ieskaitot veidņu montāžu, demontāžu, atvērumu izveidošana | m3 | 125
8 |  | Sienu stiegrošana ar armatūras stiegrām | t | 8.72
Monolītas sienas MNL-1-2, b-150mm
9 |  | Monolīto sienu betonēšana, betons C25/30, iestrādājot ar sūkni, ieskaitot veidņu montāžu, demontāžu, atvērumu izveidošana | m3 | 73.4
10 |  | Sienu stiegrošana ar armatūras stiegrām | t | 7
Sienas MS-1-1
|  | Keramzītbetona siena b-300mm | (iekļauts tāmē Nr. 1-3)
Sienas MS-1-2
|  | Keramzītbetona siena b-200mm | (iekļauts tāmē Nr. 1-3)
Pārsedzes
11 |  | Pārsedzes MP 1-1 1790x300x185mmh montāža | gb | 5
12 |  | Pārsedzes MP 1-2 2390x300x185mmh montāža | gb | 3
13 |  | Pārsedzes MP 1-3 2990x300x185mmh montāža | gb | 1
14 |  | Pārsedzes MP 1-4 2090x300x185mmh montāža | gb | 1
BK-2-02, BK-3-08
Kāpnes K-1
15 |  | Kāpņu betonēšana betons C25/30 ieskaitot veidņu montāžu, demontāžu | m3 | 2.6
16 |  | Monolīto betonējumu stiegrošana | t | 0.35
17 |  | Ieliekamo detaļu PEIKKO KL 200x200mm uzstādīšana | gb | 2
BK-2-03, BK-3-05, BK-4-02
1.st pārsegums PPL-1-1
18 |  | Monolītā pārseguma plātnes b-200mm betonēšana, betons C25/30, iestrādājot ar sūkni, ieskaitot veidņu montāžu, demontāžu | m3 | 128
19 |  | Monolītā betonējuma stiegrošana, ieskaitot palīgmateriālus | t | 16.35
CB-1-1
20 |  | Siju betonēšana 300x580mm, betons C25/30, iestrādājot ar sūkni, ieskaitot veidņu montāžu, demontāžu | m3 | 5.5
21 |  | Monolītā betonējuma stiegrošana, ieskaitot palīgmateriālus | t | 0.614
Tērauda sijas SB-1-1, SB-1-2, SB-1-3
21 |  | Siju SB-1-1 metāla konstrukciju izgatavošana, montāža- profils HEA200 | t | 0.42
22 |  | Siju SB-1-2 metāla konstrukciju izgatavošana, montāža- profils HEA160 | t | 0.98
23 |  | Siju SB -1-3 metāla konstrukciju izgatavošana, montāža- kvadrātveida šķērsgriezuma caurule180x180x6mm, lokšņu tērauds | t | 0.5
24 |  | Betona spilvenu iebētonēšana , betons C25/30 | m3 | 0.2
BK-2-04, BK-3-03, BK-3-04
2.stāvs
Monolītas sienas MNL-2-1, b-300mm
25 |  | Monolīto sienu betonēšana, betons C25/30, iestrādājot ar sūkni, ieskaitot veidņu montāžu, demontāžu, atverumu izveidošana | m3 | 64
26 |  | Sienu stiegrošana ar armatūras stiegrām | t | 6.97
Monolītas sienas MNL-2-2, b-150mm
27 |  | Monolīto sienu betonēšana, betons C25/30, iestrādājot ar sūkni, ieskaitot veidņu montāžu, demontāžu, atverumu izveidošana | m3 | 30
28 |  | Sienu stiegrošana ar armatūras stiegrām | t | 2.9
Sienas MS-2-1
|  | Keramzītbetona siena b-300mm | (iekļauts tāmē Nr. 1-3)
Metāla kolonnas
K-2-1, 2gb
29 |  | Kolonnu K-2-1 metāla konstrukciju izgatavošana, montāža- profils HEA200, loksne t-30mm | t | 0.321
30 |  | Ieliekamo detaļu PEIKKO KL 200x200mm uzstādīšana | gb | 2
BK-2-05, BK-3-06, BK-04-02
2.st pārsegums PPL-2-1
31 |  | Monolītā pārseguma plātnes b-200mm betonēšana, betons C25/30, iestrādājot ar sūkni, ieskaitot veidņu montāžu, demontāžu | m3 | 55.1
32 |  | Monolītā betonējuma stiegrošana, ieskaitot palīgmateriālus | t | 6.86
Tērauda jumta sijas SB-2-1
33 |  | Siju SB -2-1 metāla konstrukciju izgatavošana, montāža- kvadrātveida šķērsgiezuma caurule180x180x6mm | t | 0.33
BK-2-06, BK-3-03.BK-3-04, BK-04-03
Monolītās joslas, parapeti
MNL-3-1, b-300mm
34 |  | Monolīto sienu betonēšana, betons C25/30, iestrādājot ar sūkni, ieskaitot veidņu montāžu, demontāžu, atvērumu izveidošana | m3 | 35
35 |  | Sienu stiegrošana ar armatūras stiegrām | t | 3.3
Monolītās joslas MJ-1 300x300mm
36 |  | Monolīto joslu betonēšana, betons C25/30, iestrādājot ar sūkni, ieskaitot veidņu montāžu, demontāžu, atverumu izveidošana | m3 | 7.6
37 |  | Sienu stiegrošana ar armatūras stiegrām | t | 0.44
Monolītās joslas MJ-2 300x350mm
38 |  | Monolīto joslu betonēšana, betons C25/30, iestrādājot ar sūkni, ieskaitot veidņu montāžu, demontāžu, atverumu izveidošana | m3 | 4.9
39 |  | Sienu stiegrošana ar armatūras stiegrām | t | 0.3
Sienas MS-3-1
|  | Keramzītbetona siena b-300mm | (iekļauts tāmē Nr. 1-3)
Sienas MS-3-2
|  | Keramzītbetona siena b-150mm | (iekļauts tāmē Nr. 1-3)
Sienas MS-3-3
|  | Keramzītbetona siena b-200mm | (iekļauts tāmē Nr. 1-3)
40 |  | Monolīto joslu 150x100mmh betonēšana, betons C25/30, iestrādājot ar sūkni, ieskaitot veidņu montāžu, demontāžu, atverumu izveidošana | m3 | 2
41 |  | Sienu stiegrošana ar armatūras stiegrām | t | 0.21
Ieliekamās detaļas
42 |  | Ieliekamo detaļu ED-2 uzstādīšana (leņķis 100x100x10, L-350mm, vitņustienis d-24mm, L-400mm) | gb | 12
BK-2-07, BK-2-08, BK-2-09, BK-2-10, BK-3-07
Jumts, kopnes, sijas ,saites, statņi
43 |  | Kopņu KP-1 metāla konstrukciju izgatavošana, montāža- kvadrātveida šķērsgiezuma caurule120x120x5mm, 100x100x4mm, 80x80x4mm, 60x60x4mm, 50x50x 3mm | t | 1.475
44 |  | Kopņu KP-2 metāla konstrukciju izgatavošana, montāža- kvadrātveida šķērsgriezuma caurule 140x140x5mm,120x120x5mm, 100x100x4mm, 80x80x4mm, 60x60x4mm | t | 6.47
45 |  | Siju JS-1 metāla konstrukciju izgatavošana, montāža- kvadrātveida šķērsgriezuma caurule 100x100x4mm | t | 1.33
46 |  | Siju JS-2 metāla konstrukciju izgatavošana, montāža- profils HEA160 | t | 0.63
47 |  | Siju JS-3 metāla konstrukciju izgatavošana, montāža- profils UPN160 | t | 0.82
48 |  | Saite HS-1, metāla konstrukciju izgatavošana, montāža- kvadrātveida šķērsgriezuma caurule 100x100x4mm | t | 2.5
49 |  | Saite HS-2, metāla konstrukciju izgatavošana, montāža- kvadrātveida šķērsgriezuma caurule 80x80x4mm | t | 1.19
50 |  | Statņi ST-1, metāla konstrukciju izgatavošana, montāža- kvadrātveida šķērsgriezuma caurule 80x80x4mm | t | 0.17
51 |  | Metāla konstrukciju izgatavošana, montāža- lokšņu tērauds t-20mm, 10mm,16mm | t | 0.65
Profilētais klājs
52 |  | JKL-1 nesošā tērauda klāja RUUKKI T130M-75L-930 b-0.8mm montāža | m2 | 333
53 |  | JKL-2 nesošā tērauda klāja RUUKKI T153-40L-840 t-0.9mm montāža | m2 | 525
54 |  | JKL-3 nesošā tērauda klāja RUUKKI T153-40L-840 t-1.2mm montāža | m2 | 190
Basketbola grozi
55 |  | Siju JS-4 metāla konstrukciju izgatavošana, montāža- kvadrātveida šķērsgriezuma caurule 120x120x5mm | t | 0.45
Metāla konstrukciju uguns aizsārdzība
56 |  | Metāla konstrukciju apstrāde ar ugunsdrošo krāsu Hensotherm 420 KS | m2 | 403.08
BK-03, BK-04
Kāpnes K-2
Pamati P-1
57 |  | Blietētas šķembas b-100mm, fr.0-45mm | m3 | 0.4
58 |  | Plēves ieklāšana | m2 | 4.3
59 |  | Pamatu betonēšana, betons C25/30, XC2 ieskaitot veidņus, mehānismus, palīgmateriālus | m3 | 1.6
60 |  | Stiegru uzstādīšana pamatu konstrukcijā, stiegrojums ø12 | t | 0.12
Pamati P-2
61 |  | Blietētas šķembas b-100mm, fr.0-45mm | m3 | 0.1
62 |  | Plēves ieklāšana | m2 | 6.4
63 |  | Pamatu betonēšana, betons C25/30, XC2 ieskaitot veidņus, mehānismus, palīgmateriālus | m3 | 0.3
64 |  | Stiegru uzstādīšana pamatu konstrukcijā, stiegrojums ø12 | t | 0.02
Karkass
65 |  | Kolonnu metāla konstrukciju izgatavošana, montāža-kvadrātveida šķērsgriezuma caurule 120x120x6mmmm | t | 0.72
66 |  | Siju metāla konstrukciju izgatavošana, montāža- profils UPN200 | t | 0.6
67 |  | Siju metāla konstrukciju izgatavošana, montāža- profils IPE200 | t | 0.83
68 |  | Siju metāla konstrukciju izgatavošana, montāža- leņķprofils 100x100x8mm | t | 0.05
69 |  | Saites metāla konstrukciju izgatavošana, montāža- kvadrātveida šķērsgriezuma caurule 50x50x3mm | t | 0.11
70 |  | Kāpņu tērauda režģa1500x1630x30mm montāža | m2 | 8
71 |  | Tērauda režģu pakāpienu 1200x270mm montāža | gb | 18
Nožogojums
72 |  | Nožogojuma metāla konstrukciju izgatavošana, montāža- leņķprofils 63x63x6mm | t | 0.05
73 |  | Sieta montāža | m2 | 64
BK-05
Kāpnes K3, K4, K-5, K-6, K7. Pandusi P-1. P-2
74 |  | Grunts izrakšana, ieskaitot izraktās grunts utilizāciju | m3 | 43
75 |  | Grunts pamatnes blietēšana | m2 | 95
73 |  | Blietētas šķembas b-100mm, fr.0-45mm | m3 | 9.1
74 |  | Plēves ieklāšana | m2 | 95
75 |  | Pamatu betonēšana, betons C25/30, XC2 ieskaitot veidņus, mehānismus, palīgmateriālus | m3 | 19.5
76 |  | Stiegru uzstādīšana pamatu konstrukcijā, stiegrojums ø8 | t | 0.7
ARD 330-001
Kāpnes K-3
77 |  | Iestrādāt salaizturīgu betonas izlīdzinošo slāni b-40-30mm, slīpuma veidošanai (ieskaitot deformācijas šuves ierīkošanu) | m3 | 1.39
78 |  | BR1 Betona pakāpienu Nr.4 (stūra elements) 320x140x1640 mm; taisnas sānu malas (SIA ''Pamats") uzstādīšana | gb | 1
79 |  | BR2 Betona pakāpienu Nr.4 (stūra elements) 380x140x2280 mm; taisnas sānu malas (SIA ''Pamats") uzstādīšana | gb | 1
80 |  | BR3 Betona pakāpienu Nr.4 (stūra elements) 380x140x2280 mm; taisnas sānu malas (SIA ''Pamats") uzstādīšana | gb | 1
81 |  | BR4 Betona pakāpienu Nr.4 380x140x2000 mm; taisnas sānu malas (SIA ''Pamats") uzstādīšana | gb | 4
82 |  | BR5 Betona pakāpienu Nr.4 320x140x2000 mm; taisnas sānu malas (SIA ''Pamats") uzstādīšana | gb | 2
83 |  | BR6 Betona pakāpienu Nr.4 320x140x2180 mm; taisnas sānu malas (SIA ''Pamats") uzstādīšana | gb | 1
84 |  | BR7 Betona pakāpienu Nr.4 380x140x2180 mm; slīpa sānu mala. (SIA ''Pamats") uzstādīšana | gb | 1
85 |  | BR8 Betona pakāpienu Nr.4 380x140x1715 mm; slīpa sānu mala. (SIA ''Pamats") uzstādīšana | gb | 1
86 |  | BR9 Betona pakāpienu Nr.4 320x140x1150 mm; taisnas sānu malas (SIA ''Pamats") uzstādīšana | gb | 1
87 |  | BR10 Betona pakāpienu Nr.4 380x140x1495 mm; slīpa sānu mala. (SIA ''Pamats") uzstādīšana | gb | 1
88 |  | BR11 Betona pakāpienu Nr.4 380x140x1960 mm; slīpa sānu mala.(SIA ''Pamats") uzstādīšana | gb | 1
Pandus P-1
89 |  | Iestrādāt salaizturīgu betonas izlīdzinošo slāni b-30mm, (ieskaitot deformācijas šuves ierīkošanu) | m3 | 0.6
ARD 330-001
Kāpnes K4
90 |  | Iestrādāt salaizturīgu betonas izlīdzinošo slāni b-40-30mm, slīpuma veidošanai (ieskaitot deformācijas šuves ierīkošanu) | m3 | 0.14
91 |  | BR12 Betona pakāpienu Nr.4 380x140x2300 mm; taisnas sānu malas (SIA ''Pamats") uzstādīšana | gb | 2
92 |  | BR13 Betona pakāpienu Nr.4 320x140x2300mm; taisnas sānu malas (SIA ''Pamats") uzstādīšana | gb | 1
Kāpnes K5
93 |  | Iestrādāt salaizturīgu betonas izlīdzinošo slāni b-40-30mm, slīpuma veidošanai (ieskaitot deformācijas šuves ierīkošanu) | m3 | 0.14
94 |  | BR14 Betona pakāpienu Nr.4 380x140x2300 mm; taisnas sānu malas (SIA ''Pamats") uzstādīšana | gb | 2
95 |  | BR15 Betona pakāpienu Nr.4 320x140x2300mm; taisnas sānu malas (SIA ''Pamats") uzstādīšana | gb | 1
Kāpnes K6
96 |  | Iestrādāt salaizturīgu betonas izlīdzinošo slāni b-40-30mm, slīpuma veidošanai (ieskaitot deformācijas šuves ierīkošanu) | m3 | 0.16
97 |  | BR16 Betona pakāpienu Nr.4 380x140x1850 mm; taisnas sānu malas (SIA ''Pamats") uzstādīšana | gb | 2
98 |  | BR17 Betona pakāpienu Nr.4 320x140x1850mm; taisnas sānu malas (SIA ''Pamats") uzstādīšana | gb | 1
Kāpnes K7 un pandus P-2
99 |  | Iestrādāt salaizturīgu betonas izlīdzinošo slāni b-40-30mm, slīpuma veidošanai (ieskaitot deformācijas šuves ierīkošanu) | m3 | 0.52
100 |  | BR18 Betona pakāpienu Nr.4 360x150x1200 mm; taisnas sānu malas (SIA ''Pamats") uzstādīšana | gb | 3
101 |  | BR19 Betona pakāpienu Nr.4 320x150x1200mm; taisnas sānu malas (SIA ''Pamats") uzstādīšana | gb | 1
Kopā
Piezīme: visiem norādītajiem materiālu ražotājiem ir informatīvs raksturs, pretendents var piedāvāt ekvivalentu materiālu.
Sastādīja |  | Alla Smirnova | /20.05.2016./
(paraksts un tā atšifrējums. datums)
Pārbaudīja |  | Jānis Freimanis | /20.05.2016./
(paraksts un tā atšifrējums, datums)
Sertifikāta Nr. 20-3696

## 1-3
Darbu apjomu saraksts Nr. 1-3
Sienas , starpsienas
(darba veids vai konstruktīvā elementa nosaukums)
Būves nosaukums: Olaines sākumskolas sporta zāle
Objekta nosaukums: Olaines sākumskolas sporta zāle
Objekta adrese: Meža iela 2, Jaunolaines pagasts, Olaines novads
Pasūtījuma Nr. 2015-12
Tāme sastādīta 2016.gada tirgus cenās, pamatojoties uz AR daļas rasējumiem
Tāmes izmaksas: euro ________________
Tāme sastādīta :
Nr.p.k. | Kods | Darba nosaukums | Mērvienība | Daudzums | Vienības izmaksas (euro) | Summa (euro)
Ārsienas
AR 400-001
S-01
Ventilējama fasāde (iekļauts tāmē Nr. 1-5)
1 |  | Sienu mūrēšana no keramzītbetona 5MPa blokiem 300mm biezumā | m2 | 788.8
S-02
Piekārto fasāžu sistēma (iekļauts tāmē Nr. 1-5)
2 |  | Siltumizolācijas Paroc eXstra b-100mm iestrāde | m2 | 92.79
3 |  | Sienu mūrēšana no keramzītbetona 5MPa blokiem 300mm biezumā | m2 | 92.79
S-03
Piekārto fasāžu sistēma (iekļauts tāmē Nr. 1-5)
4 |  | Siltumizolācijas Paroc eXstra b-100mm iestrāde | m2 | 39.52
Monolīta dzelzbetona siena ar gludu eksponējamu iekšējo virsmu. (iekļauts tāmē Nr. 1-2)
S-04, S-12
Ventilējama fasāde (iekļauts tāmē Nr. 1-5)
Monolīta dzelzbetona siena ar gludu eksponējamu iekšējo virsmu. (iekļauts tāmē Nr. 1-2)
S-13
Piekārto fasāžu sistēma (iekļauts tāmē Nr. 1-5)
5 |  | Ierīkot W628, tips B Knauf šahtsienas apšuvumu, EI60 ar Knauf ģipškartona plāksnēm GKF b-20mm, GKFI b-12.5mm pa karkasu starp profiliem izolācija ''Paroc eXstra''100mm biezumā, | m2 | 95.03
S-14
Piekārto fasāžu sistēma (iekļauts tāmē Nr. 1-5)
6 |  | Siltumizolācijas Paroc eXstra b-100mm iestrāde | m2 | 7.64
Monolīta dzelzbetona siena ar gludu eksponējamu iekšējo virsmu. (iekļauts tāmē Nr. 1-2)
S-15
7 |  | Sienu mūrēšana no keramzītbetona 5MPa blokiem 300mm biezumā | m2 | 75.85
S-15 parapeta apdare (iekļauts tāmē Nr. 1-4)
Ventilējama fasāde (iekļauts tāmē Nr. 1-5)
S-16
8 |  | Sienu mūrēšana no keramzītbetona 5MPa blokiem 150mm biezumā | m2 | 78.49
S-16 parapeta apdare (iekļauts tāmē Nr. 1-4)
Ventilējama fasāde (iekļauts tāmē Nr. 1-5)
S-17
9 |  | Sienu mūrēšana no keramzītbetona 5MPa blokiem 300mm biezumā | m2 | 11.48
S-17 parapeta apdare (iekļauts tāmē Nr. 1-4)
Ventilējama fasāde (iekļauts tāmē Nr. 1-5)
S-18
10 |  | Sienu mūrēšana no keramzītbetona 5MPa blokiem 300mm biezumā | m2 | 12
S-18 parapeta apdare (iekļauts tāmē Nr. 1-4)
Piekārto fasāžu sistēma (iekļauts tāmē Nr. 1-5)
S-19
11 |  | Sienu mūrēšana no keramzītbetona 5MPa blokiem 300mm biezumā | m2 | 9.8
S-19 parapeta apdare (iekļauts tāmē Nr. 1-4)
Ventilējama fasāde (iekļauts tāmē Nr. 1-5)
S-20
12 |  | Sienu mūrēšana no keramzītbetona 5MPa blokiem 300mm biezumā | m2 | 9.97
S-20 parapeta apdare (iekļauts tāmē Nr. 1-4)
Piekārto fasāžu sistēma (iekļauts tāmē Nr. 1-5)
S-21
13 |  | Sienu mūrēšana no keramzītbetona 5MPa blokiem 200mm biezumā | m2 | 6.31
S-21 parapeta apdare (iekļauts tāmē Nr. 1-4)
Piekārto fasāžu sistēma (iekļauts tāmē Nr. 1-5)
S-22
14 |  | Sienu mūrēšana no keramzītbetona 5MPa blokiem 150mm biezumā | m2 | 7.73
S-22 parapeta apdare (iekļauts tāmē Nr. 1-4)
S-23
S-23 parapeta apdare (iekļauts tāmē Nr. 1-4)
Monolīta dzelzbetona konstrukcija. (iekļauts tāmē Nr. 1-2)
Ventilējama fasāde (iekļauts tāmē Nr. 1-5)
S-24
S-24 parapeta apdare (iekļauts tāmē Nr. 1-4)
Monolīta dzelzbetona konstrukcija. (iekļauts tāmē Nr. 1-2)
Piekārto fasāžu sistēma (iekļauts tāmē Nr. 1-5)
S-25
S-25 parapeta apdare (iekļauts tāmē Nr. 1-4)
Monolīta dzelzbetona konstrukcija. (iekļauts tāmē Nr. 1-2)
Ventilējama fasāde (iekļauts tāmē Nr. 1-5)
S-26
S-26 parapeta apdare (iekļauts tāmē Nr. 1-4)
Piekārto fasāžu sistēma (iekļauts tāmē Nr. 1-5)
S-27
Ārējā apdare (skatīt Tamē Nr.1-5)
Sienas nesošā konstrukcija. iekļauts tāmē Nr. 1-2)
15 |  | Esošo logu ailu aizpildīšana ar keramzītbetona 5MPa blokiem 300mm biezumā | m2 | 4.2
S-28
16 |  | Sienu mūrēšana no keramzītbetona 5MPa blokiem 150mm biezumā(konstrukciju defīnet pēc esošās ēkas parapeta demontāžas | m2 | 2.34
S-28 parapeta apdare (iekļauts tāmē Nr. 1-4)
Iekšsienas
AR 400-001
S-05
17 |  | Sienu mūrēšana no keramzītbetona 5MPa blokiem 300mm biezumā | m2 | 164.28
S-06
18 |  | Sienu mūrēšana no keramzītbetona 5MPa blokiem 200mm biezumā | m2 | 36.9
S-07
19 |  | Sienu mūrēšana no keramzītbetona 5MPa blokiem 150mm biezumā | m2 | 91.17
S-08
20 |  | Sienu mūrēšana no keramzītbetona 5MPa blokiem 100mm biezumā | m2 | 123.34
S-09, S-10
Monolīta dzelzbetona konstrukcija. (iekļauts tāmē Nr. 1-2)
S-11
KNAUF W629 sistēma
21 |  | Ierīkot apšuvumu ar Knauf ģipškartona plāksnēm GKFI BLUE 12.5X2 pa metāla karkasu, starp CW profiliem izolācija ''Paroc eXstra'' 50mm biezumā, apšuvums ar Knauf ģipškartona plāksnēm GKFI BLUE 12.5X2 | m2 | 115.36
S-30
22 |  | Ģipškartona starpsienu izbūve b-100mm , ģipškartona plāksnes GKFI BLUE 12.5X2no abām pusēm, akmens vate Paroc eXtra 50mm | m2 | 3.53
S-29
23
|  | Ierīkot apšuvumu ar Knauf ģipškartona plāksnēm GKFI BLUE 12.5mmX2 pa karkasu, starp termoprofiliem Gyproc THERMOnomic GTR 150 ar soli 600mm izolācija ''Paroc eXstra'' 75mm+100mm biezumā, | m2 | 2.1
S-31
24 |  | KNAUF W115 sistēma
|  | Ierīkot starpsienuu no Knauf ģipškartona plāksnēm GKF/GKFI 12.5mmX2, dubults metāla karkass, starp CW profiliem izolācija ''Paroc eXstra'' 2x100mm biezumā, apšuvums ar Knauf ģipškartona plāksnēm GKF/GKFI 12.5mmX2 | m2 | 22.04
Kopā
Piezīme: visiem norādītajiem materiālu ražotājiem ir informatīvs raksturs, pretendents var piedāvāt ekvivalentu materiālu.
Sastādīja |  | Alla Smirnova | /20.05.2016./
(paraksts un tā atšifrējums. datums)
Pārbaudīja |  | Jānis Freimanis | /20.05.2016./
(paraksts un tā atšifrējums, datums)
Sertifikāta Nr. 20-3696

## 1-4
Darbu apjomu saraksts Nr. 1-4
Jumts
(darba veids vai konstruktīvā elementa nosaukums)
Būves nosaukums: Olaines sākumskolas sporta zāle
Objekta nosaukums: Olaines sākumskolas sporta zāle
Objekta adrese: Meža iela 2, Jaunolaines pagasts, Olaines novads
Pasūtījuma Nr. 2015-12
Tāme sastādīta 2016.gada tirgus cenās, pamatojoties uz AR, ARD daļas rasējumiem
Tāmes izmaksas: euro ________________
Tāme sastādīta :
Nr.p.k. | Kods | Darba nosaukums | Mērvienība | Daudzums | Vienības izmaksas (euro) | Summa (euro)
AR 400-001
J-1
1 |  | Jumta membrānas ierīkošana (Protan SE 1.6 ) | m2 | 620.9
2 |  | Siltumizolācijas iestrāde b-30mm cieta impregnēta akmens vates plāksne PAROC ROB 60 (nedegoša; siltumvadītspēja =0,038 W/mK) | m2 | 620.9
3 |  | Siltumizolācijas iestrāde b-160mm cieta impregnēta akmens vates plāksne PAROC ROS 30 (nedegoša; siltumvadītspēja =0,036 W/mK) | m2 | 620.9
4 |  | Tvaika izolācijas ieklāšana (ar metālisko pārklājum,. Sd>150m) | m2 | 620.9
5 |  | Siltumizolācijas iestrāde b-30mm cieta impregnēta akmens vates plāksne PAROC ROB 60 (nedegoša; siltumvadītspēja =0,038 W/mK) | m2 | 620.9
Nesošā profilloksne Ruukki (skat BK daļu).
J-2
6 |  | Jumta membrānas ierīkošana (Protan SE 1.6 ) | m2 | 107.31
7 |  | Siltumizolācijas iestrāde b-30mm cieta impregnēta akmens vates plāksne PAROC ROB 60 (nedegoša; siltumvadītspēja =0,038 W/mK) | m2 | 107.31
8 |  | Siltumizolācijas iestrāde b-20-:-130mm impregnēta akmens vates plāksne Rockwool Cut-to-falls (nedegoša; siltumvadītspēja =0,035 W/mK) | m2 | 107.31
9 |  | Siltumizolācijas iestrāde b-160mm cieta impregnēta akmens vates plāksne PAROC ROS 30 (nedegoša; siltumvadītspēja =0,036 W/mK) | m2 | 107.31
10 |  | Tvaika izolācijas ieklāšana (ar metālisko pārklājum,. Sd>150m) | m2 | 107.31
11 |  | Siltumizolācijas iestrāde b-20mm cieta impregnēta akmens vates plāksne PAROC ROB 60 (nedegoša; siltumvadītspēja =0,038 W/mK) | m2 | 107.31
Nesošā profilloksne Ruukki (iekļauts tāmē Nr. 1-2)
J-3
12 |  | Jumta membrānas ierīkošana (Protan SE 1.6 ) | m2 | 330.97
13 |  | Siltumizolācijas iestrāde b-30mm cieta impregnēta akmens vates plāksne PAROC ROB 60 (nedegoša; siltumvadītspēja =0,038 W/mK) | m2 | 330.97
14 |  | Siltumizolācijas iestrāde b-20-:-160mm impregnēta akmens vates plāksne Rockwool Cut-to-falls (nedegoša; siltumvadītspēja =0,035 W/mK) | m2 | 330.97
15 |  | Siltumizolācijas iestrāde b-160mm cieta impregnēta akmens vates plāksne PAROC ROS 30 (nedegoša; siltumvadītspēja =0,036 W/mK) | m2 | 330.97
16 |  | Tvaika izolācijas ieklāšana (ar metālisko pārklājum,. Sd>150m) | m2 | 330.97
17 |  | Siltumizolācijas iestrāde b-20mm cieta impregnēta akmens vates plāksne PAROC ROB 60 (nedegoša; siltumvadītspēja =0,038 W/mK) | m2 | 330.97
Nesošā profilloksne Ruukki (iekļauts tāmē Nr. 1-2)
J-4
18 |  | Jumta membrānas ierīkošana (Protan SE 1.6 ) | m2 | 254.85
19 |  | Siltumizolācijas iestrāde b-30mm cieta impregnēta akmens vates plāksne PAROC ROB 60 (nedegoša; siltumvadītspēja =0,038 W/mK) | m2 | 254.85
20 |  | Siltumizolācijas iestrāde b-160mm cieta impregnēta akmens vates plāksne PAROC ROS 30 (nedegoša; siltumvadītspēja =0,036 W/mK) | m2 | 254.85
21 |  | Slīpuma izveidošana no keramzīta b 20-:-220-mm | m2 | 254.85
22 |  | Tvaika izolācijas ieklāšana (ar metālisko pārklājum,. Sd>150m) | m2 | 254.85
23 |  | Siltumizolācijas -DOW Styrofoam 300 PL-A-N b=20mm ieklāšana | m2 | 254.85
Dz/b pārsegums (iekļauts tāmē Nr. 1-2)
J-5
24 |  | Jumta membrānas ierīkošana (Protan SE 1.6 ) | m2 | 13.35
25 |  | Siltumizolācijas iestrāde b-30mm cieta impregnēta akmens vates plāksne PAROC ROB 60 (nedegoša; siltumvadītspēja =0,038 W/mK) | m2 | 13.35
26 |  | Siltumizolācijas iestrāde b-160mm cieta impregnēta akmens vates plāksne PAROC ROS 30 (nedegoša; siltumvadītspēja =0,036 W/mK) | m2 | 13.35
27 |  | Slīpuma izveidošana no keramzīta b 20-:-90-mm | m2 | 13.35
28 |  | Tvaika izolācijas ieklāšana (ar metālisko pārklājum,. Sd>150m) | m2 | 13.35
28 |  | Siltumizolācijas -DOW Styrofoam 300 PL-A-N b=20mm ieklāšana | m2 | 13.35
Dz/b pārsegums (iekļauts tāmē Nr. 1-2)
J-6
29 |  | Jumta membrānas ierīkošana (Protan SE 1.6 ) | m2 | 183.32
30 |  | Siltumizolācijas iestrāde b-30mm cieta impregnēta akmens vates plāksne PAROC ROB 60 (nedegoša; siltumvadītspēja =0,038 W/mK) | m2 | 183.32
31 |  | Siltumizolācijas iestrāde b-160mm cieta impregnēta akmens vates plāksne PAROC ROS 30 (nedegoša; siltumvadītspēja =0,036 W/mK) | m2 | 183.32
32 |  | Slīpuma izveidošana no keramzīta b 20-:-140mm | m2 | 183.32
33 |  | Tvaika izolācijas ieklāšana (ar metālisko pārklājum,. Sd>150m) | m2 | 183.32
33 |  | Siltumizolācijas -DOW Styrofoam 300 PL-A-N b=20mm ieklāšana | m2 | 183.32
S-15 parapeta apdare
34 |  | Parapeta apdare ar skārda nosegelementiem (0,5mm ar polimera pārklājumu PE), 690mm platumā, 41.5m garumā Krāsa - RAL9007 | m2 | 41.5
35 |  | Skārda balstu uzstādīšana, solis 500mm | gb | 84
36 |  | Parapeta apšuvums ar PVC jumta hidroizolācijas membrānu PROTAN SE 1.6 | m2 | 74.95
37 |  | Stūris PAROC ROS30. | m | 39.2
38 |  | Akmens vates siltumizolācijas plātnes PAROC Linio 10 b-80mm (no iekšpuses)iestrāde, stiprināt ar dībeļiem | m2 | 51.26
39 |  | Ģeotekstila iestrāde | m2 | 27.4
40 |  | Parapeta apšūšana ar saplāksni b-18mm | m2 | 27.4
41 |  | Siltumizolācijas Paroc eXstra b-50 mm iestrāde | m2 | 23.24
42 |  | Koka latojuma 50x50mm , ar soli 500mm izbūve | m2 | 72.35
43 |  | Tvaika izolācijas ieklāšana uz līmes kārtas (ar metālisko pārklājum,. Sd>150m) | m2 | 72.35
S-16 parapeta apdare
44 |  | Parapeta apdare ar skārda nosegelementiem (0,5mm ar polimera pārklājumu PE), 540mm platumā, 43.3m garumā Krāsa - RAL9007 | m2 | 23.38
45 |  | Skārda balstu uzstādīšana, solis 500mm | gb | 88
46 |  | Parapeta apšuvums ar PVC jumta hidroizolācijas membrānu PROTAN SE 1.6 | m2 | 72.31
47 |  | Stūris PAROC ROS30. | m | 41
48 |  | Cinkotu metāla kronšteinu jumta margu piestiprināšanai uzstādīšana, sols1m. | gb | 42
49 |  | Akmens vates siltumizolācijas plātnes PAROC Linio 10 b-80mm (no iekšpuses)iestrāde, stiprināt ar dībeļiem | m2 | 40.8
50 |  | Ģeotekstila iestrāde | m2 | 22.1
51 |  | Parapeta apšūšana ar saplāksni b-18mm | m2 | 22.1
52 |  | Siltumizolācijas Paroc eXstra b-50 mm iestrāde | m2 | 17.8
53 |  | Koka latojuma 50x50mm , ar soli 500mm izbūve | m2 | 17.8
54 |  | Tvaika izolācijas ieklāšana uz līmes kārtas (ar metālisko pārklājum,. Sd>150m) | m2 | 58.8
S-17 parapeta apdare
55 |  | Parapeta apdare ar skārda nosegelementiem (0,5mm ar polimera pārklājumu PE), 690mm platumā, 11.1m garumā Krāsa - RAL9007 | m2 | 7.66
56 |  | Skārda balstu uzstādīšana, solis 500mm | gb | 23
57 |  | Parapeta apšuvums ar PVC jumta hidroizolācijas membrānu PROTAN SE 1.6 | m2 | 16.02
58 |  | Stūris PAROC ROS30. | m | 9.7
59 |  | Akmens vates siltumizolācijas plātnes PAROC Linio 10 b-80mm (no iekšpuses)iestrāde, stiprināt ar dībeļiem | m2 | 9.5
60 |  | Ģeotekstila iestrāde | m2 | 7.33
61 |  | Parapeta apšūšana ar saplāksni b-18mm | m2 | 7.33
62 |  | Siltumizolācijas Paroc eXstra b-50 mm iestrāde | m2 | 6.2
63 |  | Koka latojuma 50x50mm , ar soli 500mm izbūve | m2 | 6.2
64 |  | Tvaika izolācijas ieklāšana uz līmes kārtas (ar metālisko pārklājum,. Sd>100m) | m2 | 15.14
S-18 parapeta apdare
65 |  | Parapeta apdare ar skārda nosegelementiem (0,5mm ar polimera pārklājumu PE), 690mm platumā, 11.2m garumā Krāsa - RAL9007 | m2 | 7.73
66 |  | Skārda balstu uzstādīšana, solis 500mm | gb | 23
67 |  | Parapeta apšuvums ar PVC jumta hidroizolācijas membrānu PROTAN SE 1.6 | m2 | 17.1
68 |  | Stūris PAROC ROS30. | m | 11.22
69 |  | Akmens vates siltumizolācijas plātnes PAROC Linio 10 b-80mm (no iekšpuses)iestrāde, stiprināt ar dībeļiem | m2 | 10.77
70 |  | Ģeotekstila iestrāde | m2 | 8.2
71 |  | Parapeta apšūšana ar saplāksni b-18mm | m2 | 8.2
72 |  | Siltumizolācijas Paroc eXstra b-50 mm iestrāde | m2 | 7.7
73 |  | Koka latojuma 50x50mm , ar soli 500mm izbūve | m2 | 7.7
74 |  | Tvaika izolācijas ieklāšana uz līmes kārtas (ar metālisko pārklājum,. Sd>100m) | m2 | 15.37
Piekārto fasāžu sistēma (iekļauts tāmē Nr. 1-5)
75 |  | Siltumizolācijas Paroc eXstra b-100 mm iestrāde | m2 | 12
S-19 parapeta apdare
76 |  | Parapeta apdare ar skārda nosegelementiem (0,5mm ar polimera pārklājumu PE), 690mm platumā, 17.32m garumā Krāsa - RAL9007 | m2 | 11.95
77 |  | Skārda balstu uzstādīšana, solis 500mm | gb | 36
78 |  | Parapeta apšuvums ar PVC jumta hidroizolācijas membrānu PROTAN SE 1.6 | m2 | 15.94
79 |  | Stūris PAROC ROS30. | m | 17.32
80 |  | Akmens vates siltumizolācijas plātnes PAROC Linio 10 b-80mm (no iekšpuses)iestrāde, stiprināt ar dībeļiem | m2 | 8.14
81 |  | Ģeotekstila iestrāde | m2 | 11.43
82 |  | Parapeta apšūšana ar saplāksni b-18mm | m2 | 11.43
83 |  | Siltumizolācijas Paroc eXstra b-50 mm iestrāde | m2 | 9.7
84 |  | Koka latojuma 50x50mm , ar soli 500mm izbūve | m2 | 9.7
85 |  | Tvaika izolācijas ieklāšana uz līmes kārtas (ar metālisko pārklājum,. Sd>100m) | m2 | 14.9
S-20 parapeta apdare
86 |  | Parapeta apdare ar skārda nosegelementiem (0,5mm ar polimera pārklājumu PE), 690mm platumā, 18.44m garumā Krāsa - RAL9007 | m2 | 12.72
87 |  | Skārda balstu uzstādīšana, solis 500mm | gb | 38
88 |  | Parapeta apšuvums ar PVC jumta hidroizolācijas membrānu PROTAN SE 1.6 | m2 | 19.55
89 |  | Stūris PAROC ROS30. | m | 17.8
90 |  | Akmens vates siltumizolācijas plātnes PAROC Linio 10 b-80mm (no iekšpuses)iestrāde, stiprināt ar dībeļiem | m2 | 7
91 |  | Ģeotekstila iestrāde | m2 | 12.17
92 |  | Parapeta apšūšana ar saplāksni b-18mm | m2 | 12.17
93 |  | Siltumizolācijas Paroc eXstra b-50 mm iestrāde | m2 | 11.62
94 |  | Koka latojuma 50x50mm , ar soli 500mm izbūve | m2 | 11.62
95 |  | Tvaika izolācijas ieklāšana uz līmes kārtas (ar metālisko pārklājum,. Sd>150m) | m2 | 15.86
Piekārto fasāžu sistēma (iekļauts tāmē Nr. 1-5)
96 |  | Siltumizolācijas Paroc eXstra b-100 mm iestrāde | m2 | 10.32
S-21 parapeta apdare
97 |  | Parapeta apdare ar skārda nosegelementiem (0,5mm ar polimera pārklājumu PE), 590mm platumā, 11.81m garumā Krāsa - RAL9007 | m2 | 6.97
98 |  | Skārda balstu uzstādīšana, solis 500mm | gb | 25
99 |  | Parapeta apšuvums ar PVC jumta hidroizolācijas membrānu PROTAN SE 1.6 | m2 | 10.63
100 |  | Stūris PAROC ROS30. | m | 10.62
101 |  | Akmens vates siltumizolācijas plātnes PAROC Linio 10 b-80mm (no iekšpuses)iestrāde, stiprināt ar dībeļiem | m2 | 5.8
102 |  | Ģeotekstila iestrāde | m2 | 7.45
103 |  | Parapeta apšūšana ar saplāksni b-18mm | m2 | 7.45
104 |  | Siltumizolācijas Paroc eXstra b-50 mm iestrāde | m2 | 6.26
105 |  | Koka latojuma 50x50mm , ar soli 500mm izbūve | m2 | 6.26
106 |  | Tvaika izolācijas ieklāšana uz līmes kārtas (ar metālisko pārklājum,. Sd>100m) | m2 | 9
Piekārto fasāžu sistēma (iekļauts tāmē Nr. 1-5)
107 |  | Siltumizolācijas Paroc eXstra b-100 mm iestrāde | m2 | 6.61
S-22 parapeta apdare
108 |  | Parapeta apdare ar skārda nosegelementiem (0,5mm ar polimera pārklājumu PE), 540mm platumā, 8.45m garumā Krāsa - RAL9007 | m2 | 4.56
109 |  | Skārda balstu uzstādīšana, solis 500mm | gb | 18
110 |  | Parapeta apšuvums ar PVC jumta hidroizolācijas membrānu PROTAN SE 1.6 | m2 | 7.44
111 |  | Stūris PAROC ROS30. | m | 7.82
112 |  | Akmens vates siltumizolācijas plātnes PAROC Linio 10 b-80mm (no iekšpuses)iestrāde, stiprināt ar dībeļiem | m2 | 3.2
113 |  | Ģeotekstila iestrāde | m2 | 4.9
114 |  | Parapeta apšūšana ar saplāksni b-18mm | m2 | 4.9
115 |  | Siltumizolācijas Paroc eXstra b-50 mm iestrāde | m2 | 4.1
116 |  | Koka latojuma 50x50mm , ar soli 500mm izbūve | m2 | 4.1
117 |  | Tvaika izolācijas ieklāšana uz līmes kārtas (ar metālisko pārklājum,. Sd>150m) | m2 | 6
Piekārto fasāžu sistēma (iekļauts tāmē Nr. 1-5)
118 |  | Siltumizolācijas Paroc eXstra b-100 mm iestrāde | m2 | 8.03
S-23 parapeta apdare
119 |  | Parapeta apdare ar skārda nosegelementiem (0,5mm ar polimera pārklājumu PE), 690mm platumā, 34.64m garumā Krāsa - RAL9007 | m2 | 23.9
120 |  | Skārda balstu uzstādīšana, solis 500mm | gb | 70
121 |  | Parapeta apšuvums ar PVC jumta hidroizolācijas membrānu PROTAN SE 1.6 | m2 | 63.4
122 |  | Stūris PAROC ROS30. | m | 33.5
123 |  | Akmens vates siltumizolācijas plātnes PAROC Linio 10 b-80mm (no iekšpuses)iestrāde, stiprināt ar dībeļiem | m2 | 40.88
124 |  | Ģeotekstila iestrāde | m2 | 22.86
125 |  | Parapeta apšūšana ar saplāksni b-18mm | m2 | 22.86
126 |  | Siltumizolācijas Paroc eXstra b-50 mm iestrāde | m2 | 19.4
127 |  | Koka latojuma 50x50mm , ar soli 500mm izbūve | m2 | 19.4
128 |  | Tvaika izolācijas ieklāšana uz līmes kārtas (ar metālisko pārklājum,. Sd>150m) | m2 | 60.62
S-24 parapeta apdare
129 |  | Parapeta apdare ar skārda nosegelementiem (0,5mm ar polimera pārklājumu PE), 690mm platumā, 11m garumā Krāsa - RAL9007 | m2 | 7.59
130 |  | Skārda balstu uzstādīšana, solis 500mm | gb | 23
131 |  | Parapeta apšuvums ar PVC jumta hidroizolācijas membrānu PROTAN SE 1.6 | m2 | 15.73
132 |  | Stūris PAROC ROS30. | m | 11
133 |  | Akmens vates siltumizolācijas plātnes PAROC Linio 10 b-80mm (no iekšpuses)iestrāde, stiprināt ar dībeļiem | m2 | 10.02
134 |  | Ģeotekstila iestrāde | m2 | 8.1
135 |  | Parapeta apšūšana ar saplāksni b-18mm | m2 | 8.1
136 |  | Siltumizolācijas Paroc eXstra b-50 mm iestrāde | m2 | 6.93
137 |  | Koka latojuma 50x50mm , ar soli 500mm izbūve | m2 | 6.93
138 |  | Tvaika izolācijas ieklāšana uz līmes kārtas (ar metālisko pārklājum,. Sd>100m) | m2 | 15.1
Monolīta dzelzbetona konstrukcija. (iekļauts tāmē Nr. 1-2)
Piekārto fasāžu sistēma (iekļauts tāmē Nr. 1-5)
139 |  | Siltumizolācijas Paroc eXstra b-100 mm iestrāde | m2 | 11.77
S-25 parapeta apdare
140 |  | Parapeta apdare ar skārda nosegelementiem (0,5mm ar polimera pārklājumu PE), 690mm platumā, 11m garumā Krāsa - RAL9007 | m2 | 7.59
141 |  | Skārda balstu uzstādīšana, solis 500mm | gb | 23
142 |  | Parapeta apšuvums ar PVC jumta hidroizolācijas membrānu PROTAN SE 1.6 | m2 | 10.02
143 |  | Stūris PAROC ROS30. | m | 10.1
144 |  | Akmens vates siltumizolācijas plātnes PAROC Linio 10 b-80mm (no iekšpuses)iestrāde, stiprināt ar dībeļiem | m2 | 5.2
145 |  | Ģeotekstila iestrāde | m2 | 7.3
146 |  | Parapeta apšūšana ar saplāksni b-18mm | m2 | 7.3
147 |  | Siltumizolācijas Paroc eXstra b-50 mm iestrāde | m2 | 6.2
148 |  | Koka latojuma 50x50mm , ar soli 500mm izbūve | m2 | 6.2
149 |  | Tvaika izolācijas ieklāšana uz līmes kārtas (ar metālisko pārklājum,. Sd>100m) | m2 | 9.7
Monolīta dzelzbetona konstrukcija. (iekļauts tāmē Nr. 1-2)
Ventilējama fasāde (iekļauts tāmē Fasāde)
150 |  | Siltumizolācijas Paroc eXstra b--85 mm iestrāde no apakšas | m2 | 16.2
S-26 parapeta apdare
151 |  | Parapeta apdare ar skārda nosegelementiem (0,5mm ar polimera pārklājumu PE), 540mm platumā, 42.1m garumā Krāsa - RAL9007 | m2 | 22.73
152 |  | Skārda balstu uzstādīšana, solis 500mm | gb | 67
153 |  | Parapeta apšuvums ar PVC jumta hidroizolācijas membrānu PROTAN SE 1.6 | m2 | 40.84
154 |  | Stūris PAROC ROS30. | m | 42.1
155 |  | Akmens vates siltumizolācijas plātnes PAROC Linio 10 b-80mm (no iekšpuses)iestrāde, stiprināt ar dībeļiem | m2 | 22.73
156 |  | Ģeotekstila iestrāde | m2 | 26.1
157 |  | Parapeta apšūšana ar saplāksni b-18mm | m2 | 26.1
158 |  | Siltumizolācijas Paroc eXstra b-50 mm iestrāde | m2 | 20.2
159 |  | Koka latojuma 50x50mm , ar soli 500mm izbūve | m2 | 20.2
160 |  | Tvaika izolācijas ieklāšana uz līmes kārtas (ar metālisko pārklājum,. Sd>150m) | m2 | 15.2
161 |  | Karkasa ierīkošana no termoprofiliem Gyproc THERMOnomic GTR 150 ar vertikālo soli 150mm | m2 | 29
162 |  | Siltumizolācijas Paroc eXstra b-150 mm iestrāde | m2 | 29
Piekārto fasāžu sistēma (iekļauts tāmē Nr. 1-5)
163 |  | Siltumizolācijas Paroc eXstra b-100 mm iestrāde | m2 | 29.05
S-28 parapeta apdare
164 |  | Parapeta apdare ar skārda nosegelementiem (0,5mm ar polimera pārklājumu PE), 390mm platumā, 5.83m garumā Krāsa - RAL9007 | m2 | 2.27
165 |  | Skārda balstu uzstādīšana, solis 500mm | gb | 8
166 |  | Parapeta apšuvums ar PVC jumta hidroizolācijas membrānu PROTAN SE 1.6 | m2 | 9.7
167 |  | Stūris PAROC ROS30. | m | 8.74
168 |  | Akmens vates siltumizolācijas plātnes PAROC Linio 10 b-80mm (no iekšpuses)iestrāde, stiprināt ar dībeļiem | m2 | 2.6
169 |  | Ģeotekstila iestrāde | m2 | 2.5
170 |  | Parapeta apšūšana ar saplāksni b-18mm | m2 | 2.5
171 |  | Siltumizolācijas Paroc eXstra b-50 mm iestrāde | m2 | 1.93
172 |  | Koka latojuma 50x50mm , ar soli 500mm izbūve | m2 | 1.93
173 |  | Siltumizolācijas Paroc eXstra b-100 mm iestrāde stiprināt ar dībeļiem | m2 | 1
AR 376-001
174 |  | Lūka JL-02 1200x1200mm izejai uz jumta uzstādīšana. (Vērtnes materiāls: kārtaina cinkota tērauda plāksne ar siltumizolācijas materiāla aizpildījumu; Atvēršanas mehānisms: lūkas aprīkotas ar gāzes atsperēm; Lūka ar taisnu pamatni no 1,5 mm bieza cinkota tērauda skārda (pirms jumta klāšanas jānosiltina); Aprīkota ar slēdzeni, rokturi; Konstrukcijas elementi tiek nokrāsoti ar pulverveida krāsu; Tonis- RAL 9007; Ugunsnoturība - EI30; Siltuma caurlaidības koeficents U-1,27 W/m²K.) | gb | 1
AR 400-001
175 |  | Rūdīta laminēta stikla uzjumteņa SJ-1 1600x1100mm uzstādīšana (LängleGlass AL-Sky Small) | gab. | 1
176 |  | Rūdīta laminēta stikla uzjumteņa SJ-2 2000x1100mm uzstādīšana (LängleGlass AL-Sky Medium) | gab. | 1
177 |  | Rūpnieciski izgatavotu krāsotu tērauda restu R-1 1110x810mm uzstādīšana | gab. | 3
Kopā
Piezīme: visiem norādītajiem materiālu ražotājiem ir informatīvs raksturs, pretendents var piedāvāt ekvivalentu materiālu.
Sastādīja |  | Alla Smirnova | /20.05.2016./
(paraksts un tā atšifrējums. datums)
Pārbaudīja |  | Jānis Freimanis | /20.05.2016./
(paraksts un tā atšifrējums, datums)
Sertifikāta Nr. 20-3696

## 1-5
Darbu apjomu saraksts Nr. 1-5
Fasāde
(darba veids vai konstruktīvā elementa nosaukums)
Būves nosaukums: Olaines sākumskolas sporta zāle
Objekta nosaukums: Olaines sākumskolas sporta zāle
Objekta adrese: Meža iela 2, Jaunolaines pagasts, Olaines novads
Pasūtījuma Nr. 2015-12
Tāme sastādīta 2016.gada tirgus cenās, pamatojoties uz AR, ARD daļas rasējumiem
Tāmes izmaksas: euro ________________
Tāme sastādīta :
Nr.p.k. | Kods | Darba nosaukums | Mērvienība | Daudzums | Vienības izmaksas (euro) | Summa (euro)
Piekārtā stikla fasāde
AR 370-01, AR 370-002
1 |  | PF-01 Schuco fasādes sistēmas uzstādīšana (FW 50+HI (75.2 m²) , Alumīnija profili (dziļums 180mm; Alumīnija uzlika 30 mm); Divkārša stikla pakete (b~28 mm) aizpildījums ar selektīvo pārklājumu un argona gāzes pildījumu: Caurspīdīgai daļai - PLANIBEL GREEN, tratobel Low-e Planibel Top N+ +Planibel Clear pos.36 mm Planibel Coloured Green - 16 mm Argon 90% - 44.2 S laminēts stikls.; Necaurspīdīgai daļai - PLANIBEL GREEN, 6 mm Planibel Coloured Green - 16 mm Argon 90% - 6 mm Lacobel T Deep Black pos.4; Necaurspīdīgai daļai visi stikli rūdīti; Stikla gaismas caurlaidība 73% (pēc EN 410); Stikla gaismas atstarošana 7% (pēc EN 410); Stikla solārais faktors 57 % (pēc EN 410). Integrēti Schüco AWS 70 HI verami/gāžami logi ar divkāršo stikla paketi; Piekārto fasāžu sistēmas siltuma caurlaidības koef. Uf=1.1 W/m2K; Profilu krāsa ārpusē un iekšpusē - pelēka RAL 9007. Ārējā palodze - alumīnija nosegelements RAL 9007.) | gb | 1
2 |  | PF-02 Schuco fasādes sistēmas uzstādīšana ( FW 50+HI (28.1 m²) , Alumīnija profili (dziļums 180mm; Alumīnija uzlika 30 mm); Divkārša stikla pakete (b~28 mm) aizpildījums ar selektīvo pārklājumu un argona gāzes pildījumu: Caurspīdīgai daļai - PLANIBEL GREEN, tratobel Low-e Planibel Top N+ +Planibel Clear pos.36 mm Planibel Coloured Green - 16 mm Argon 90% - 44.2 S laminēts stikls.; Necaurspīdīgai daļai - PLANIBEL GREEN, 6 mm Planibel Coloured Green - 16 mm Argon 90% - 6 mm Lacobel T Deep Black pos.4; Necaurspīdīgai daļai visi stikli rūdīti; Stikla gaismas caurlaidība 73% (pēc EN 410); Stikla gaismas atstarošana 7% (pēc EN 410); Stikla solārais faktors 57 % (pēc EN 410). Integrēti Schüco AWS 70 HI verami/gāžami logi ar divkāršo stikla paketi; Piekārto fasāžu sistēmas siltuma caurlaidības koef. Uf=1.1 W/m2K; Integrētas Schüco ADS 70 HI divviru ārdurvis. Durvis slēdzamas. Furnitūra: Secīgs durvju aizvērējs, abām vērtnēm no iekšpuses antipanikas rokturis (stienis) pēc EN 179 standārta (full panic function, skatīt pielikumā), no ārpuses abām vērtnēm nekustīgi lielrokturi - roktura funkcija E (skatīt pielikumā), evakuācijas virzienā atverams bez atslēgas vai citiem palīglīdzekļiem. Profilu krāsa ārpusē un iekšpusē - pelēka RAL 9007. Ārējā palodze - alumīnija ) | gb | 1
3 |  | PF-03 Schuco fasādes sistēmas uzstādīšana (FW 50+HI (23.6 m²) , Divkārša stikla pakete (b~28 mm) mm aizpildījums ar selektīvo pārklājumu un argona gāzes pildījumu: Caurspīdīgai daļai - PLANIBEL GREEN, tratobel Low-e Planibel Top N+ +Planibel Clear pos.36 mm Planibel Coloured Green - 16 mm Argon 90% - 44.2 S laminēts stikls.; Necaurspīdīgai daļai - PLANIBEL GREEN, 6 mm Planibel Coloured Green - 16 mm Argon 90% - 6 mm Lacobel T Deep Black pos.4; Necaurspīdīgai daļai visi stikli rūdīti; Stikla gaismas caurlaidība 73% (pēc EN 410); Stikla gaismas atstarošana 7% (pēc EN 410); Stikla solārais faktors 57 % (pēc EN 410). Integrēti Schüco AWS 70 HI verami/gāžami logi ar divkāršo stikla paketi; Piekārto fasāžu sistēmas siltuma caurlaidības koef. Uf=1.1 W/m2K; Profilu krāsa ārpusē un iekšpusē - pelēka RAL 9007. Ārējā palodze - alumīnija nosegelements RAL 9007. ) | gb | 1
4 |  | PF- 04 Schuco fasādes sistēmas uzstādīšana (FW 50+HI (50.0 m²), Alumīnija profili (dziļums 180mm; Alumīnija uzlika 30 mm); Divkārša stikla pakete (b~28 mm) aizpildījums ar selektīvo pārklājumu un argona gāzes pildījumu : Caurspīdīgai daļai - PLANIBEL GREEN, tratobel Low-e Planibel Top N+ +Planibel Clear pos.36 mm Planibel Coloured Green - 16 mm Argon 90% - 44.2 S laminēts stikls.; Necaurspīdīgai daļai - PLANIBEL GREEN, 6 mm Planibel Coloured Green - 16 mm Argon 90% - 6 mm Lacobel T Deep Black pos.4; Necaurspīdīgai daļai visi stikli rūdīti; Stikla gaismas caurlaidība 73% (pēc EN 410); Stikla gaismas atstarošana 7% (pēc EN 410); Stikla solārais faktors 57 % (pēc EN 410). Integrēti Schüco AWS 70 HI verami/gāžami logi ar divkāršo stikla paketi; Piekārto fasāžu sistēmas siltuma caurlaidības koef. Uf=1.1 W/m2K; Integrētas Schüco ADS 70 HI divviru ārdurvis. Durvis slēdzamas. Furnitūra: Secīgs durvju aizvērējs, Abām vērtnēm evakuācijas virzienā antipanikas rokturis (stienis) - aktīvajai vērtnei pēc EN 179 un sekundārās vērtnes EN 1125, no ārpuses abām vērtnēm nekustīgi lielrokturi - roktura funkcija E (skatīt pielikumā), evakuācijas virzienā atverams bez atslēgas vai citiem palīglīdzekļiem, pretī evakuācijas ceļam var atvērt tikai ar atslēgu. Profilu krāsa ārpusē un iekšpusē - pelēka RAL 9007. Ārējā palodze - alumīnija nosegelements RAL 9007. ) | gb | 1
5 |  | PF- 05 Schuco fasādes sistēmas uzstādīšana (FW 50+HI (32.1 m²), Alumīnija profili (dziļums 180mm; Alumīnija uzlika 30 mm); Divkārša stikla pakete (b~28 mm) aizpildījums ar selektīvo pārklājumu un argona gāzes pildījumu: Caurspīdīgai daļai - PLANIBEL GREEN, tratobel Low-e Planibel Top N+ +Planibel Clear pos.36 mm Planibel Coloured Green - 16 mm Argon 90% - 44.2 S laminēts stikls.; Necaurspīdīgai daļai - PLANIBEL GREEN, 6 mm Planibel Coloured Green - 16 mm Argon 90% - 6 mm Lacobel T Deep Black pos.4; Necaurspīdīgai daļai visi stikli rūdīti; Stikla gaismas caurlaidība 73% (pēc EN 410); Stikla gaismas atstarošana 7% (pēc EN 410); Stikla solārais faktors 57 % (pēc EN 410). Integrēti Schüco AWS 70 HI verami/gāžami logi ar divkāršo stikla paketi; Piekārto fasāžu sistēmas siltuma caurlaidības koef. Uf=1.1 W/m2K; Profilu krāsa ārpusē un iekšpusē - pelēka RAL 9007. Ārējā palodze - alumīnija nosegelements RAL 9007.) | gb | 1
6 |  | PF-06 Schuco fasādes sistēmas uzstādīšana (FW 50+HI (31.2 m²) , Alumīnija profili (dziļums 180mm; Alumīnija uzlika 30 mm); Divkārša stikla pakete (b~28 mm) aizpildījums ar selektīvo pārklājumu un argona gāzes pildījumu: Caurspīdīgai daļai - PLANIBEL GREEN, tratobel Low-e Planibel Top N+ +Planibel Clear pos.36 mm Planibel Coloured Green - 16 mm Argon 90% - 44.2 S laminēts stikls.; Necaurspīdīgai daļai - PLANIBEL GREEN, 6 mm Planibel Coloured Green - 16 mm Argon 90% - 6 mm Lacobel T Deep Black pos.4; Necaurspīdīgai daļai visi stikli rūdīti; Stikla gaismas caurlaidība 73% (pēc EN 410); Stikla gaismas atstarošana 7%(pēc EN 410); Stikla solārais faktors 57 % (pēc EN 410). Integrēti Schüco AWS 70 HI verami/gāžami logi ar divkāršo stikla paketi; Piekārto fasāžu sistēmas siltuma caurlaidības koef. Uf=1.1 W/m2K; Profilu krāsa ārpusē un iekšpusē - pelēka RAL 9007Ārējā palodze - alumīnija nosegelements RAL 9007.) | gb | 1
7 |  | PF-07 Schuco fasādes sistēmas uzstādīšana ( FW 50+HI (70.7 m²) , Alumīnija profili (dziļums 180mm; Alumīnija uzlika 30 mm); Divkārša stikla pakete (b~28 mm) aizpildījums ar selektīvo pārklājumu un argona gāzes pildījumu: Caurspīdīgai daļai - PLANIBEL GREEN, tratobel Low-e Planibel Top N+ +Planibel Clear pos.36 mm Planibel Coloured Green - 16 mm Argon 90% - 44.2 S laminēts stikls.; Necaurspīdīgai daļai - PLANIBEL GREEN, 6 mm Planibel Coloured Green - 16 mm Argon 90% - 6 mm Lacobel T Deep Black pos.4; Necaurspīdīgai daļai visi stikli rūdīti; Stikla gaismas caurlaidība 73% (pēc EN 410); Stikla gaismas atstarošana 7% (pēc EN 410); Stikla solārais faktors 57 % (pēc EN 410). Integrēti Schüco AWS 70 HI verami/gāžami logi ar divkāršo stikla paketi; Piekārto fasāžu sistēmas siltuma caurlaidības koef. Uf=1.1 W/m2K; Profilu krāsa ārpusē un iekšpusē - pelēka RAL 9007. Ārējā palodze - alumīnija nosegelements RAL 9007. Iekšējā palodze - Peleka RAL 9007platums 300 mm.) | gb | 1
8 |  | Laminētas kokskaidu plātnes iekšējās palodzes 1000x300mm | gb | 3
9 |  | PF-08 Schuco fasādes sistēmas uzstādīšana ( FW 50+HI (58.7 m²) , Alumīnija profili (dziļums 180mm; Alumīnija uzlika 30 mm); Divkārša stikla pakete (b~28 mm) aizpildījums ar selektīvo pārklājumu un argona gāzes pildījumu : Caurspīdīgai daļai - PLANIBEL GREEN, tratobel Low-e Planibel Top N+ +Planibel Clear pos.36 mm Planibel Coloured Green - 16 mm Argon 90% - 44.2 S laminēts stikls.; Necaurspīdīgai daļai - PLANIBEL GREEN, 6 mm Planibel Coloured Green - 16 mm Argon 90% - 6 mm Lacobel T Deep Black pos.4; Necaurspīdīgai daļai visi stikli rūdīti; Stikla gaismas caurlaidība 73% (pēc EN 410); Stikla gaismas atstarošana 7% (pēc EN 410); Stikla solārais faktors 57 % (pēc EN 410). Integrēti Schüco AWS 70 HI verami/gāžami logi ar divkāršo stikla paketi; Piekārto fasāžu sistēmas siltuma caurlaidības koef. Uf=1.1 W/m2K; Profilu krāsa ārpusē un iekšpusē - pelēka RAL 9007. Ārējā palodze - alumīnija nosegelements RAL 9007.) | gb | 1
10 |  | PF-09 Schuco fasādes sistēmas uzstādīšana ( FW 50+HI (149.7 m²) , Alumīnija profili (dziļums 180 mm; Alumīnija uzlika 30 mm); Divkārša stikla pakete (b~28 mm) aizpildījums ar selektīvo pārklājumu un argona gāzes pildījumu: Caurspīdīgai daļai - PLANIBEL GREEN, tratobel Low-e Planibel Top N+ +Planibel Clear pos.36 mm Planibel Coloured Green - 16 mm Argon 90% - 44.2 S laminēts stikls.; Necaurspīdīgai daļai - PLANIBEL GREEN, 6 mm Planibel Coloured Green - 16 mm Argon 90% - 6 mm Lacobel T Deep Black pos.4; Necaurspīdīgai daļai visi stikli rūdīti; Stikla gaismas caurlaidība 73% (pēc EN 410); Stikla gaismas atstarošana 7% (pēc EN 410);Stikla solārais faktors 57 % (pēc EN 410). Integrēti Schüco AWS 70 HI verami/gāžami logi ar divkāršo stikla paketi; Piekārto fasāžu sistēmas siltuma caurlaidības koef. Uf=1.1 W/m2K; Integrētas Schüco ADS 70 HI vienviru ārdurvis. Durvis slēdzamas. Furnitūra: durvju aizvērējs, no iekšpuses antipanikas rokturis pēc EN 179 standārta, no ārpuses kustīgs rokturis - roktura funkcija B vai D (skatīt pielikumā), evakuācijas virzienā atverams bez atslēgas vai citiem palīglīdzekļiem. Profilu krāsa ārpusē un iekšpusē - pelēka RAL 9007. Ārējā palodze - alumīnija nosegelements RAL 9007. | gb | 1
11 |  | PF-10 Schuco fasādes sistēmas uzstādīšana (FW 50+HI (10.2 m²), Alumīnija profili (dziļums 180mm; Alumīnija uzlika 30 mm); Divkārša stikla pakete (b~28 mm) aizpildījums ar selektīvo pārklājumu un argona gāzes pildījumu: Caurspīdīgai daļai - PLANIBEL GREEN, tratobel Low-e Planibel Top N+ +Planibel Clear pos.36 mm Planibel Coloured Green - 16 mm Argon 90% - 44.2 S laminēts stikls.; Necaurspīdīgai daļai - PLANIBEL GREEN, 6 mm Planibel Coloured Green - 16 mm Argon 90% - 6 mm Lacobel T Deep Black pos.4; Necaurspīdīgai daļai visi stikli rūdīti; Stikla gaismas caurlaidība 73% (pēc EN 410); Stikla gaismas atstarošana 7% (pēc EN 410); Stikla solārais faktors 57 % (pēc EN 410). Integrēti Schüco AWS 70 HI verami/gāžami logi ar divkāršo stikla paketi; Piekārto fasāžu sistēmas siltuma caurlaidības koef. Uf=1.1 W/m2K; Profilu krāsa ārpusē un iekšpusē - pelēka RAL 9007. Ārējā palodze - alumīnija nosegelements RAL 9007.) | gb | 5
Fasāžu apdare
12 |  | Ventilējamas fasādes apakškonstrukciju montāža | m2 | 1227.5
|  | Alumīnija apakškonstrukcijas komplekts Plantas, ventilējamām fasādēm ar mehāniskajiem stiprinājumiem. Dībeļi, skrūves, profili, kronšteini, | m2 | 1227.5
13 |  | Fasādes plākšņu montāža | m2 | 1227.5
|  | Krāsotas akmens masas fasāžu plāksnes Cerdisa EC1 Docks FA. Virsma NATURALE, izmērs 1198x598x11 mm | m2 | 689
|  | Krāsotas akmens masas fasāžu plāksnes Cerdisa EC1 Docks FA. Virsma STRUTTURATO, izmērs 598x598x11 mm | m2 | 321
|  | Krāsotas akmens masas fasāžu plāksnes Cerdisa EC1 Docks FA. Virsma LEVIGATO, izmērs 598x298x11 mm | m2 | 163
|  | Krāsotas akmens masas fasāžu plāksnes Cerdisa EC1 Docks FA. Virsma STRUTTURATO, izmērs 598x98x11 mm | m2 | 65
14 |  | Siltumizolācijas ParocCornex b-30mm ieklāšana | m2 | 1227.5
15 |  | Siltumizolācijas Paroc eXstra b150mm ieklāšana | m2 | 1227.5
16 |  | Dekoratīvā LED fasādes gaismas sistēma Cerdisa LINE11 18W(2040Lm) LED Lenta, 204 diodes SMD301411, ūdensdroša. IP20, auksti balta, izbūve ar nerūsējošā tērauda skrūvēm pie ventilējamās fasādes sistēmas Plantas240 | m | 274.2
17 |  | Cokola apmetuma izveidošana- tonēts silikona apmetums uz armēta sintētiskā sieta | m2 | 74.5
18 |  | Kāpņu un pandusu apmetuma izveidošana- tonēts silikona apmetums uz armēta sintētiskā sieta | m2 | 14.8
AR 111-021, AR 400-001, AR 135-001
S-27
19 |  | Apmetuma izveidošana uz armēta sieta | m2 | 10
20 |  | Akmens vates siltumizolācijas plātnes PAROC Linio 10 b-100mm ieklāšana uz līmes kārtas | m2 | 10
(piezīme Nr.12)
21 |  | Siltumizolācijas -DOW Styrofoam 250 SL-A-N b=100mm ieklāšana | m2 | 273.57
22 |  | Hidroizolācijas WEBER TEC Superflex 10 ierīkošana | m2 | 272.33
23 |  | Sienu virsmu apstrāde ae hidroizolējošo bituma mastiku WEBER901 | m2 | 272.33
Kopā
Piezīme: visiem norādītajiem materiālu ražotājiem ir informatīvs raksturs, pretendents var piedāvāt ekvivalentu materiālu.
Sastādīja |  | Alla Smirnova | /20.05.2016./
(paraksts un tā atšifrējums. datums)
Pārbaudīja |  | Jānis Freimanis | /20.05.2016./
(paraksts un tā atšifrējums, datums)
Sertifikāta Nr. 20-3696

## 1-6
Darbu apjomu saraksts Nr. 1-6
Durvis, logi, stiklotas starpsienas
(darba veids vai konstruktīvā elementa nosaukums)
Būves nosaukums: Olaines sākumskolas sporta zāle
Objekta nosaukums: Olaines sākumskolas sporta zāle
Objekta adrese: Meža iela 2, Jaunolaines pagasts, Olaines novads
Pasūtījuma Nr. 2015-12
Tāme sastādīta 2016.gada tirgus cenās, pamatojoties uz AR daļas rasējumiem
Tāmes izmaksas: euro ________________
Tāme sastādīta :
Nr.p.k. | Kods | Darba nosaukums | Mērvienība | Daudzums | Vienības izmaksas (euro) | Summa (euro)
AR_246-001
Durvis
1 |  | DD01 1550xx2100mm durvju uzstādīšana ( Divviru durvis; Gludas laminētas HPL apdare, izturīgas pret triecieniem; Bez sliekšņa; Nav slēdzamas; Trieciendrošas laminētas stikla paketes aizpildījums; Tonis - RAL 9007; Furnitūras klase Nr.4 - sabiedriskām ēkām; Furnitūras apdare - nerūsējošs tērauds; Abām vērtnēm evakuācijas virzienā antipanikas rokturis (stienis) - aktīvajai vērtnei pēc EN 179 un sekundālai vērtnei EN 1125. Pretī evakuācijas ceļam kustīgs rokturis ar noapaļotu galu; Paredzēt atduru grīdā; Salaidums ar sienu abās pusēs nosegts ar taisnām HPL laminētām aplodām - tonis analogs durvju tonim.) | gb | 1
2 |  | DD02 2000x2500 durvju uzstādīšana ( Gludas divviru siltinātas tērauda ārdurvis; Slēdzamas; Furnitūra: Secīgs durvju aizvērējs; Abām vērtnēm no iekšpuses antipanikas rokturis (stienis) pēc EN 179 standarta, no ārpuses abām vērtnēm nekustīgi lielrokturi - roktura funkcija E (skatīt pielikumā), evakuācijas virzienā atverams bez atslēgas vai citiem palīglīdzekļiem, pretī evakuācijas ceļam var atvērt tikai ar atslēgu; Ar slieksni; Rūpnieciskais krāsojums, krāsa RAL 9007; Furnitūras klase Nr.4 - sabiedriskām ēkām, furnitūras apdare - analogs durvju tonim; Salaidumus ar sienu nosegta ar krāsotiem cinkota tērauda profiliem. ) | gb | 2
3 |  | DD03 2000x2500mm durvju uzstādīšana ( Divviru gludas divviru tērauda iekšdurvis; Ugunsdrošas EI 30, ar krītošo slieksni; Pašaizvēršanās mehānisms, kas secīgi aizver durvju vērtnes; Tonis - RAL 9007; Labā vērtne primāra ar mehānismu kreisās vērtnes fiksēšanai aizvērtā stāvoklī; Slēdzamas; Rokturis tikai aktīvajai vērtnei; Furnitūras apdare - nerūsējošais tērauds. Furnitūra klase Nr.4 - sabiedriskām ēkām.Paredzēt atduru grīdā; Salaidumus ar sienu nosegta ar krāsotiem cinkota tērauda profiliem. ) | gb | 1
4 |  | DD04 1500x2100mm durvju uzstādīšana ( Divviru durvis; Gludas laminētas HPL apdare, izturīgas pret triecieniem; Bez sliekšņa; Slēdzamas; Trieciendrošas laminētas stikla paketes aizpildījums; Tonis - RAL 9007; Furnitūras klase Nr.4 - sabiedriskām ēkām; Furnitūras apdare - nerūsējošs tērauds; Abām vērtnēm evakuācijas virzienā antipanikas rokturis (stienis) - aktīvajai vērtnei pēc EN 179 un sekundārās vērtnes EN 1125. Pretī evakuācijas ceļam kustīgs rokturis ar noapaļotu galu; Paredzēt atduru grīdā; Salaidums ar sienu abās pusēs nosegts ar taisnām HPL laminētām aplodām - tonis analogs durvju tonim.) | gb | 5
5 |  | DD05 1500x2100mm durvju uzstādīšana ( Divviru gludas divviru tērauda iekšdurvis; Ugunsdrošas EI 30, ar krītošo slieksni; Ugunsdrošas EI 30, ar krītošo slieksni; Pašaizvēršanās mehānisms, kas secīgi aizver durvju vērtnes; Tonis - RAL 9007; Labā vērtne primāra ar mehānismu kreisās vērtnes fiksēšanai aizvērtā stāvoklī; Slēdzamas; Rokturis tikai aktīvajai vērtnei; Furnitūras apdare - nerūsējošais tērauds. Furnitūra klase Nr.4 - sabiedriskām ēkām. Paredzēt atduru grīdā; Salaidumus ar sienu nosegta ar krāsotiem cinkota tērauda profiliem. ) | gb | 1
6 |  | DD06 1700x2670mm durvju uzstādīšana ( Vienviru alumīnija konstrukcijas stiklotas iekšdurvis Schüco ADS 65. NI; bez sliekšņa; rāmju rūpniecisks krāsojums; krāsa no abām pusēm vienāda - RAL 9007. Stiklojums - laminēta trieciendroša stikla pakete; Furnitūra: Durvju aizvērējs, Furnitūras klase Nr.4 - sabiedriskām ēkām; Furnitūras apdare - nerūsējošs tērauds; Abām vērtnēm evakuācijas virzienā antipanikas rokturis (stienis) - aktīvajai vērtnei pēc EN 179 un sekundārās vērtnes EN 1125. Pretī evakuācijas ceļam kustīgs rokturis ar noapaļotu galu; Paredzēt atduru grīdā; Alumīnija nosegprofili pie sienas - tonis analogs durvju tonim.) | gb | 1
7 |  | DD07 1500x2670mm durvju uzstādīšana ( Alumīnija profilu divviru stiklotas durvis; Rāmis Schüco ADS 65.NI FR30; Stiklojums - laminēta trieciendroša stikla pakete ar EI30 ugunsizturību, rāmju rūpnieciskais krāsojums, krāsa no abām pusēm vienāda - RAL 9007; Furnitūra: Pašaizvēršanās mehānisms, kas secīgi aizver durvju vērtnes; abās pusēs kustīgi rokturi ar noapaļotiem galiem; durvis atveramas visos virzienos bez atslēgas; Furnitūra klase Nr.4 - sabiedriskām ēkām, furnitūras apdare - nerūsējošais tērauds. Paredzēt atduru grīdā; Alumīnija nosegprofili pie sienas - tonis analogs durvju tonim. ) | gb | 3
8 |  | DK01 900x2100mm durvju uzstādīšana ( Vienviru iekšdurvis; Gludas laminētas HPL apdare, izturīgas pret triecieniem; Bez sliekšņa; Slēdzamas; Trieciendrošas laminētas matēts stikla paketes aizpildījums; Tonis - RAL 9007; Nospiežams rokturis ar liektu galu; Furnitūras klase Nr.4 - sabiedriskām ēkām; Furnitūras apdare - nerūsējošs tērauds; Paredzēt atduru grīdā; Salaidums ar sienu abās pusēs nosegts ar taisnām HPL laminētām aplodām - tonis analogs durvju tonim.) | gb | 2
9 |  | DL01 900x2100mm durvju uzstādīšana ( Vienviru iekšdurvis; Gludas laminētas HPL apdare, izturīgas pret triecieniem; Bez sliekšņa; Slēdzamas; Trieciendrošas laminētas matēts stikla paketes aizpildījums; Tonis - RAL 9007; Nospiežams rokturis ar liektu galu; Furnitūras klase Nr.4 - sabiedriskām ēkām; Furnitūras apdare - nerūsējošs tērauds; Paredzēt atduru grīdā; Salaidums ar sienu abās pusēs nosegts ar taisnām HPL laminētām aplodām - tonis analogs durvju tonim.) | gb | 1
10 |  | DK02* 900x2100mm durvju uzstādīšana ( Vienviru iekšdurvis; Mitrumizturīgas, Gludas laminētas HPL apdare, izturīgas pret triecieniem; Bez sliekšņa; Nav slēdzamas; Tonis - RAL 9007; Nospiežams rokturis ar liektu galu; Furnitūras klase Nr.4 - sabiedriskām ēkām; Furnitūras apdare - nerūsējošs tērauds. Paredzēt atduru grīdā; Salaidums ar sienu nosegts ar taisnām HPL laminētām aplodām - tonis analogs durvju tonim vai ar dekoratīvu sienas flīzēm pieskaņotu profilu; Apakšējā daļā vēdināšanas reste 400x100(h)-gaiši krāsa RAL 9007; *- aprīkotas ar WC aizvērējmehānismu.) | gb | 2
11 |  | DL02 900x2100mm durvju uzstādīšana ( Vienviru iekšdurvis; Mitrumizturīgas, Gludas laminētas HPL apdare, izturīgas pret triecieniem; Bez sliekšņa; Nav slēdzamas; Tonis - RAL 9007; Nospiežams rokturis ar liektu galu; Furnitūras klase Nr.4 - sabiedriskām ēkām; Furnitūras apdare - nerūsējošs tērauds. Paredzēt atduru grīdā; Salaidums ar sienu nosegts ar taisnām HPL laminētām aplodām - tonis analogs durvju tonim vai ar dekoratīvu sienas flīzēm pieskaņotu profilu; Apakšējā daļā vēdināšanas reste 400x100(h)-gaiši krāsa RAL 9007; ) | gb | 4
12 |  | DL02* 900x2100mm durvju uzstādīšana ( Vienviru iekšdurvis; Mitrumizturīgas, Gludas laminētas HPL apdare, izturīgas pret triecieniem; Bez sliekšņa; Nav slēdzamas; Tonis - RAL 9007; Nospiežams rokturis ar liektu galu; Furnitūras klase Nr.4 - sabiedriskām ēkām; Furnitūras apdare - nerūsējošs tērauds. Paredzēt atduru grīdā; Salaidums ar sienu nosegts ar taisnām HPL laminētām aplodām - tonis analogs durvju tonim vai ar dekoratīvu sienas flīzēm pieskaņotu profilu; Apakšējā daļā vēdināšanas reste 400x100(h)-gaiši krāsa RAL 9007; *- aprīkotas ar WC aizvērējmehānismu.) | gb | 3
13 |  | DK03 1060x2100mm durvju uzstādīšana ( Vienviru iekšdurvis; Gludas laminētas HPL apdare, izturīgas pret triecieniem; Bez sliekšņa; Slēdzamas; Trieciendrošas laminētas stikla paketes aizpildījums; Tonis - RAL 9007; Furnitūras klase Nr.4 - sabiedriskām ēkām; Furnitūras apdare - nerūsējošs tērauds; Vērtnei evakuācijas virzienā antipanikas rokturis (stienis) - pēc EN 179. Pretī evakuācijas ceļam kustīgs rokturis ar noapaļotu galu; Paredzēt atduru grīdā; Salaidums ar sienu abās pusēs nosegts ar taisnām HPL laminētām aplodām - tonis analogs durvju tonim.) | gb | 1
14 |  | DL03 1060x2100mm durvju uzstādīšana ( Vienviru iekšdurvis; Gludas laminētas HPL apdare, izturīgas pret triecieniem; Bez sliekšņa; Slēdzamas; Trieciendrošas laminētas stikla paketes aizpildījums; Tonis - RAL 9007; Furnitūras klase Nr.4 - sabiedriskām ēkām; Furnitūras apdare - nerūsējošs tērauds; Vērtnei evakuācijas virzienā antipanikas rokturis (stienis) - pēc EN 179. Pretī evakuācijas ceļam kustīgs rokturis ar noapaļotu galu; Paredzēt atduru grīdā; Salaidums ar sienu abās pusēs nosegts ar taisnām HPL laminētām aplodām - tonis analogs durvju tonim.) | gb | 2
15 |  | DK03* 1060x2100mm durvju uzstādīšana ( Vienviru iekšdurvis; Gludas laminētas HPL apdare, izturīgas pret triecieniem; Bez sliekšņa; Slēdzamas; Trieciendrošas laminētas matēts stikla paketes aizpildījums; Tonis - RAL 9007; Nospiežams rokturis ar liektu galu; Furnitūras klase Nr.4 - sabiedriskām ēkām; Furnitūras apdare - nerūsējošs tērauds; Paredzēt atduru grīdā; Salaidums ar sienu abās pusēs nosegts ar taisnām HPL laminētām aplodām - tonis analogs durvju tonim.) | gb | 1
16 |  | DK04 durvju 900x2100mm uzstādīšana ( Vienviru iekšdurvis; Mitrumizturīgas, Gludas laminētas HPL apdare; Izturīgas pret triecieniem; Bez sliekšņa; Slēdzamas; Tonis - RAL 9007; Nospiežams rokturis ar liektu galu; Furnitūras klase Nr.4 - sabiedriskām ēkām; Furnitūras apdare - nerūsējošs tērauds; Paredzēt atduru grīdā; Salaidums ar sienu nosegts ar taisnām HPL laminētām aplodām - tonis analogs durvju tonim vai ar dekoratīvu sienas flīzēm pieskaņotu profilu.) | gb | 1
17 |  | DL04 900x2100mm durvju uzstādīšana ( Vienviru iekšdurvis; Mitrumizturīgas, Gludas laminētas HPL apdare; Izturīgas pret triecieniem; Bez sliekšņa; Slēdzamas; Tonis - RAL 9007; Nospiežams rokturis ar liektu galu; Furnitūras klase Nr.4 - sabiedriskām ēkām; Furnitūras apdare - nerūsējošs tērauds; Paredzēt atduru grīdā; Salaidums ar sienu nosegts ar taisnām HPL laminētām aplodām - tonis analogs durvju tonim vai ar dekoratīvu sienas flīzēm pieskaņotu profilu.) | gb | 1
18 |  | DL05 1060x2100mm durvju uzstādīšana (Vienviru iekšdurvis; Mitrumizturīgas, Gludas laminētas HPL apdare; izturīgas pret triecieniem; Bez sliekšņa; Slēdzamas; Tonis - RAL 9007; Nospiežams rokturis ar liektu galu; Furnitūras klase Nr.4 - sabiedriskām ēkām; Furnitūras apdare - nerūsējošs tērauds; Paredzēt atduru grīdā. Salaidums ar sienu nosegts ar taisnām HPL laminētām aplodām - tonis analogs durvju tonim vai ar dekoratīvu sienas flīzēm pieskaņotu profilu; Apakšējā daļā vēdināšanas reste 400x100(h)-gaiši krāsa RAL 9007;) | gb | 1
19 |  | DL05* 1060x2100mm durvju uzstādīšana (Vienviru iekšdurvis; Mitrumizturīgas, Gludas laminētas HPL apdare; izturīgas pret triecieniem; Bez sliekšņa; Slēdzamas; Tonis - RAL 9007; Nospiežams rokturis ar liektu galu; Furnitūras klase Nr.4 - sabiedriskām ēkām; Furnitūras apdare - nerūsējošs tērauds; Paredzēt atduru grīdā. Salaidums ar sienu nosegts ar taisnām HPL laminētām aplodām - tonis analogs durvju tonim vai ar dekoratīvu sienas flīzēm pieskaņotu profilu; Apakšējā daļā vēdināšanas reste 400x100(h)-gaiši krāsa RAL 9007; *- Nav slēdzamas, aprīkotas ar WC aizvērējmehānismu.) | gb | 2
20 |  | DK06 1060x2100mm durvju uzstādīšana ( Vienviru iekšdurvis; Mitrumizturīgas, Gludas laminētas HPL apdare; Izturīgas pret triecieniem; Bez sliekšņa; Slēdzamas; Tonis - RAL 9007; Nospiežams rokturis ar liektu galu; Furnitūras klase Nr.4 - sabiedriskām ēkām. Furnitūras apdare - nerūsējošs tērauds; Paredzēt atduru grīdā. Salaidums ar sienu nosegts ar taisnām HPL laminētām aplodām - tonis analogs durvju tonim vai ar dekoratīvu sienas flīzēm pieskaņotu profilu.) | gb | 1
21 |  | DL06 1060x2100mm durvju uzstādīšana (Vienviru iekšdurvis; Mitrumizturīgas, Gludas laminētas HPL apdare; Izturīgas pret triecieniem; Bez sliekšņa; Slēdzamas; Tonis - RAL 9007; Nospiežams rokturis ar liektu galu; Furnitūras klase Nr.4 - sabiedriskām ēkām. Furnitūras apdare - nerūsējošs tērauds; Paredzēt atduru grīdā. Salaidums ar sienu nosegts ar taisnām HPL laminētām aplodām - tonis analogs durvju tonim vai ar dekoratīvu sienas flīzēm pieskaņotu profilu.) | gb | 1
22 |  | DK07 1200x2100mm durvju uzstādīšana (Gludas vienviru siltinātas tērauda ārdurvis; Ugunsdrošas EI 30; Slēdzamas; Furnitūra: Pašaizvēršanās mehānisms; Vērtnei no iekšpuses antipanikas rokturis (stienis) pēc EN 179 standarta (full panic function, skatīt pielikumā), no ārpuses abām vērtnēm nekustīgi lielrokturi - roktura funkcija E (skatīt pielikumā), evakuācijas virzienā atverams bez atslēgas vai citiem palīglīdzekļiem, pretī evakuācijas ceļam var atvērt tikai ar atslēgu; Ar slieksni; Rūpnieciskais krāsojums, krāsa RAL 9007; Furnitūras klase Nr.4 - sabiedriskām ēkām, furnitūras apdare - analogs durvju tonim; Salaidumus ar sienu nosegta ar krāsotiem cinkota tērauda profiliem. ) | gb | 1
23 |  | DL08 1060x2100mm durvju uzstādīšana (Vienviru tērauda krāsotas iekšdurvis; Durvju aizvērējs; Ugunsizturība EI30, ar slieksni, slēdzamas, rūpnieciskais krāsojums, krāsa no abām pusēm vienāda - RAL 9007; Furnitūras klase Nr.4 - sabiedriskām ēkām, furnitūras apdare - analogs durvju tonim. Salaidumus ar sienu nosegta ar krāsotiem cinkota tērauda profiliem. ) | gb | 2
24 |  | DL08* 1060x 2080mm durvju uzstādīšana ( Vienviru tērauda krāsotas iekšdurvis; Durvju aizvērējs; Ugunsizturība EI30, ar slieksni, slēdzamas, rūpnieciskais krāsojums, krāsa no abām pusēm vienāda - RAL 9007; Furnitūras klase Nr.4 - sabiedriskām ēkām, furnitūras apdare - analogs durvju tonim. Salaidumus ar sienu nosegta ar krāsotiem cinkota tērauda profiliem. *- Durvju augstums 2080 mm.) | gb | 1
25 |  | DK09 800x2100mm durvju uzstādīšana ( Vienviru iekšdurvis; Mitrumizturīgas, Gludas laminētas HPL apdare; Izturīgas pret triecieniem; Bez sliekšņa; Nav slēdzamas; Tonis - RAL 9007; Nospiežams rokturis ar liektu galu; Furnitūras klase Nr.4 - sabiedriskām ēkām. Furnitūras apdare - nerūsējošs tērauds; Paredzēt atduru grīdā. Salaidums ar sienu nosegts ar dekoratīvu sienas flīzēm pieskaņotu profilu.) | gb | 3
26 |  | DL09 800x210 durvju uzstādīšana (Vienviru iekšdurvis; Mitrumizturīgas, Gludas laminētas HPL apdare; Izturīgas pret triecieniem; Bez sliekšņa; Nav slēdzamas; Tonis - RAL 9007; Nospiežams rokturis ar liektu galu; Furnitūras klase Nr.4 - sabiedriskām ēkām. Furnitūras apdare - nerūsējošs tērauds; Paredzēt atduru grīdā. Salaidums ar sienu nosegts ar dekoratīvu sienas flīzēm pieskaņotu profilu.) | gb | 2
27 |  | DK10 1200x2100mm durvju uzstādīšana (Vienviru alumīnija konstrukcijas stiklotas ārdurvis Schüco ADS 70.HI; slēdzamas; Profilu krāsa ārpusē un iekšpusē - pelēka RAL 9007. Furnitūra klase Nr.4 - sabiedriskām ēkām, furnitūras apdare - nerūsējošais tērauds; Paredzēt atduru grīdā; Alumīnija nosegprofili pie sienas - tonis analogs durvju tonim. Stiklojums: Divkārša stiklu pakete - caurspīdīgs stiklojums, kopējā platība 1.8 m2 . AGC PLANIBEL GREEN - 6 mm Planibel Coloured Green - 16 mm Argon 90% - 44.2 Stratobel Low-e Planibel Top N+ +Planibel Clear pos.3; gaismas caurlaidība 73% ( pēc EN 410); gaismas atstarošana 7% (pēc EN 410) ; Solārais faktors 57 % (pēc EN 410).) | gb | 1
AR 256-001
Stiklotas starpsiena
SS1
28 |  | SS1 3400x2670mm starpsienas uzstādīšana. (Alumīnija konstrukciju stiklotā starpsiena ar durvīm; Schüco ADS 65. NI sistēma;Slēdzamas, bez sliekšņa; Rāmju rūpniecisks krāsojums, krāsa no abām pusēm vienāda - RAL 9007; Stiklojums - laminēta trieciendroša stikla pakete; Furnitūra: Durvju aizvērējs, abām vērtnēm evakuācijas virzienā antipanikas rokturis (stienis) pēc EN 179; Pretī evakuācijas ceļam kustīgs rokturis ar noapaļotu galu; Paredzēt atduru grīdā; Alumīnija nosegprofili pie sienas - tonis analogs durvju tonim. Evakuācijas virzienā atveramas bez atslēgas.) | gb | 1
SS2
29 |  | SS2 3650x2320mm starpsienas uzstādīšana. (Alumīnija konstrukciju stikla starpsiena, Schüco ADS 50. NI sistēma; Stiklojums - laminēta trieciendroša stikla pakete; Rāmju rūpniecisks krāsojums; krāsa no abām pusēm vienāda - RAL 9007.) | gb | 3
SS3
30 |  | SS3 3650x2200mm starpsienas uzstādīšana. (Alumīnija konstrukciju stikla starpsiena, Schüco ADS 50. NI sistēma; Stiklojums - laminēta trieciendroša stikla pakete; Rāmju rūpniecisks krāsojums, krāsa no abām pusēm vienāda - RAL 9007.) | gb | 2
SS4
31 |  | SS4 2200X2670mm starpsienas uzstādīšana. (Alumīnija konstrukciju stiklotā starpsiena ar durvīm; Schüco ADS 65. NI; Slēdzamas; Bez sliekšņa; Rāmju rūpniecisks krāsojums, krāsa no abām pusēm vienāda - RAL 9007. Stiklojums - laminēta trieciendroša stikla pakete; Furnitūra: Durvju aizvērējs, Furnitūras klase Nr.4 - sabiedriskām ēkām; Furnitūras apdare - nerūsējošs tērauds; Vērtnei evakuācijas virzienā antipanikas rokturis (stienis) pēc EN 179. Pretī evakuācijas ceļam kustīgs rokturis ar noapaļotu galu; Paredzēt atduru grīdā; Alumīnija nosegprofili pie sienas - tonis analogs durvju tonim; Evakuācijas virzienā atveramas bez atslēgas.) | gb | 1
AR_376-001
Virsgaismas logs
32 |  | Alumīnija loga VG-01 1800x2700mm uzstādīšana. (Schuco alumīnija profilu konstrukcija ar caurspīdīgām un necaurspīdīgām stikla paketēm. Loga siltumizolācijas koeficients Uw 1,1 W/m2K. Alumīnija konstrukciju pārklājuma tonis - RAL 9007. Detalizētu rasējumu un aprakstu skatīt ARD daļā. Stiklojums: Divkārša stiklu paketes aizpildijums ar selektīvu pārklājumu un argona gāzes pildījumu - stiklojuma kopējā platība 3.52 m2; AGC PLANIBEL GREEN - 6 mm Planibel Coloured Green - 16 mm Argon 90% - 44.2 Stratobel Low-e Planibel Top N+ +Planibel Clear pos.3; gaismas caurlaidība 73% ( pēc EN 410); gaismas atstarošana 7% (pēc EN 410) ; Solārais faktors 57 % (pēc EN 410).) | gb | 3
ARD 365-001
VG-01 virsgaismas logu iebūves mezgls
33 |  | Sienu mūrēšana no gāzbetona blokiem 200mm biezumā | m2 | 4.51
34 |  | Akmens vates siltumizolācijas plātnes PAROC Linio 10 b-50mm iestrāde, stiprināt ar dībeļiem | m2 | 7.05
35 |  | Tvaika izolācijas ieklāšana (ar metālisko pārklājum,. Sd>100m) | m2 | 8
34 |  | Hidroizolācijas ierīkošana (Protan SE 1.2 ) | m2 | 4.47
35 |  | Ierīkot apšuvumu ar ģipškartonu | m2 | 8.32
36 |  | Sienu gruntēšana, špaktelēšana, krāsošana.pa ģipškartonu ar matētu krāsu vismaz 10 000 mazgāšanas cikliem, krāsa - pielīdzināts betona sienas tonim (saskaņot autoruzraudzības laikā). | m2 | 8
Kopā
Piezīme: visiem norādītajiem materiālu ražotājiem ir informatīvs raksturs, pretendents var piedāvāt ekvivalentu materiālu.
Sastādīja |  | Alla Smirnova | /20.05.2016./
(paraksts un tā atšifrējums. datums)
Pārbaudīja |  | Jānis Freimanis | /20.05.2016./
(paraksts un tā atšifrējums, datums)
Sertifikāta Nr. 20-3696

## 1-7
Darbu apjomu saraksts Nr. 1-7
Apdare
(darba veids vai konstruktīvā elementa nosaukums)
Būves nosaukums: Olaines sākumskolas sporta zāle
Objekta nosaukums: Olaines sākumskolas sporta zāle
Objekta adrese: Meža iela 2, Jaunolaines pagasts, Olaines novads
Pasūtījuma Nr. 2015-12
Tāme sastādīta 2016.gada tirgus cenās, pamatojoties uz AR, ARD daļas rasējumiem
Tāmes izmaksas: euro ________________
Tāme sastādīta :
Nr.p.k. | Kods | Darba nosaukums | Mērvienība | Daudzums | Vienības izmaksas (euro) | Summa (euro)
Grīdu pamatnes
AR 400-002
1.st
G-1
|  | Grīdu plātne | (iekļauts tāmē Nr. 1-1)
|  | Hidroizolācija | (iekļauts tāmē Nr. 1-1)
1 |  | Siltumizolācijas -DOW Styrofoam 250 SL-A-N b=100mm ieklāšana | m2 | 708.61
|  | Blietētas šķembas | (iekļauts tāmē Nr. 1-1)
2 |  | Geotekstila ieklāšana (g=140g/m2) | m2 | 708.61
|  | Blietēta grunts | (iekļauts tāmē Nr. 1-1)
G-2
3 |  | Pašizlīdzinošas javas virskārta b-2mm | m2 | 220.59
4 |  | Knauf Estrich grīdas ierīkošana 100 mm biezumā | m2 | 220.59
5 |  | Hidroizolācijas ieklāšana- polietilēna plēve (PE), vai ūdensnecaurlaidīgs papīrs, vai follija | m2 | 220.59
5a |  | Siltumizolācijas -DOW Styrofoam 250 SL-A-N b=100mm ieklāšana | m2 | 220.59
6 |  | Šķembu kārtas ierīkošana b=30mm smalkās frakc. | m3 | 6.62
7 |  | Blietētu šķembu kārtas ierīkošana b=170mm | m3 | 37.5
8 |  | Geotekstila ieklāšana (g=140g/m2) | m2 | 220.59
|  | Blietēta grunts | (iekļauts tāmē Nr. 1-1)
G-3
9 |  | Hidroizolācijas Weber Tec 822 Deitermann superflex 1 ierīkošana 2.kārtās | m2 | 81.02
10 |  | Pašizlīdzinošas javas virskārta b-2mm | m2 | 81.02
11 |  | Knauf Estrich grīdas ierīkošana 100 mm biezumā | m2 | 81.02
12 |  | Hidroizolācijas ieklāšana- polietilēna plēve (PE), vai ūdensnecaurlaidīgs papīrs, vai follija | m2 | 81.02
12a |  | Siltumizolācijas -DOW Styrofoam 250 SL-A-N b=100mm ieklāšana | m2 | 81.02
13 |  | Šķembu kārtas ierīkošana b=30mm smalkās frakc. | m3 | 2.43
14 |  | Blietētu šķembu kārtas ierīkošana b=170mm | m3 | 13.77
15 |  | Geotekstila ieklāšana (g=140g/m2) | m2 | 81.02
|  | Blietēta grunts | (iekļauts tāmē Nr. 1-1)
G-4
16 |  | Hidroizolācijas Weber Tec 822 Deitermann superflex 1 ierīkošana 2.kārtās | m2 | 130.7
17 |  | Pašizlīdzinošas javas virskārta b-2mm | m2 | 130.7
18 |  | Knauf Estrich grīdas ierīkošana 100 mm biezumā | m2 | 130.7
Silto grīdu cauruļu sistēmas un izolācijas komplekts (iekļauts tāmē Apkure)
19 |  | Hidroizolācijas ieklāšana- polietilēna plēve (PE), vai ūdensnecaurlaidīgs papīrs, vai follija | m2 | 130.7
19a |  | Siltumizolācijas -DOW Styrofoam 250 SL-A-N b=100mm ieklāšana | m2 | 130.7
20 |  | Šķembu kārtas ierīkošana b=30mm smalkās frakc. | m3 | 3.92
21 |  | Blietētu šķembu kārtas ierīkošana b=170mm | m3 | 22.22
22 |  | Geotekstila ieklāšana (g=140g/m2) | m2 | 130.7
|  | Blietēta grunts | (iekļauts tāmē Nr. 1-1)
G-5
23 |  | Pašizlīdzinošas javas virskārta b-2mm | m2 | 40.27
24 |  | Knauf Estrich grīdas ierīkošana 100 mm biezumā | m2 | 40.27
25 |  | Hidroizolācijas ieklāšana- polietilēna plēve (PE), vai ūdensnecaurlaidīgs papīrs, vai follija | m2 | 40.27
25a |  | Siltumizolācijas -DOW Styrofoam 250 SL-A-N b=100mm ieklāšana | m2 | 40.27
26 |  | Šķembu kārtas ierīkošana b=30mm smalkās frakc. | m3 | 1.21
27 |  | Blietētu šķembu kārtas ierīkošana b=170mm | m3 | 6.85
28 |  | Geotekstila ieklāšana (g=140g/m2) | m2 | 40.27
|  | Blietēta grunts | (iekļauts tāmē Nr. 1-1)
G-10
29 |  | Betona kārtas B20/25 ar fibrām 50/1.0-20-25 kg/m3 b=100 mm biezumā betonēšana | m2 | 0
30 |  | Hidroizolācijas ieklāšana- polietilēna plēve (PE), vai ūdensnecaurlaidīgs papīrs, vai follija | m2 | 227.46
31 |  | Siltumizolācijas -DOW Styrofoam 250 SL-A-N b=100mm ieklāšana | m2 | 227.46
32 |  | Šķembu kārtas ierīkošana b=30mm smalkās frakc. | m3 | 6.82
33 |  | Blietētu šķembu kārtas ierīkošana b=200mm | m3 | 45.49
34 |  | Geotekstila ieklāšana (g=140g/m2) | m2 | 227.46
|  | Blietēta grunts | (iekļauts tāmē Nr. 1-1)
2.st.
G-6
35 |  | Pašizlīdzinošas javas virskārta b-2mm | m2 | 98.93
36 |  | Knauf Estrich grīdas ierīkošana 63 mm biezumā | m2 | 98.93
37 |  | Hidroizolācijas ieklāšana- polietilēna plēve (PE), vai ūdensnecaurlaidīgs papīrs, vai follija | m2 | 98.93
38 |  | Skaņas izolācijas montāžas -ISOVER FLO minerālvates plāksnes b-50mm | m2 | 98.93
|  | Dz/b. pārseguma konstrukcija | (iekļauts tāmē Nr. 1-2)
G-7
39 |  | Hidroizolācijas Weber Tec 822 Deitermann superflex 1 ierīkošana 2.kārtās | m2 | 11.52
40 |  | Pašizlīdzinošas javas virskārta b-2mm | m2 | 11.52
41 |  | Knauf Estrich grīdas ierīkošana 53 mm biezumā | m2 | 11.52
42 |  | Hidroizolācijas ieklāšana- polietilēna plēve (PE), vai ūdensnecaurlaidīgs papīrs, vai follija | m2 | 11.52
43 |  | Skaņas izolācijas montāžas -ISOVER FLO minerālvates plāksnes b-50mm | m2 | 11.52
|  | Dz/b. pārseguma konstrukcija | (iekļauts tāmē Nr. 1-2)
G-8
44 |  | Betona kārtas B20/25 ar fibrām 50/1.0-20-25 kg/m3 b=75 mm biezumā betonēšana | m2 | 35.64
45 |  | Hidroizolācijas ieklāšana- polietilēna plēve (PE), vai ūdensnecaurlaidīgs papīrs, vai follija | m2 | 35.64
46 |  | Skaņas izolācijas montāžas -ISOVER FLO minerālvates plāksnes b-50mm | m2 | 35.64
|  | Dz/b. pārseguma konstrukcija | (iekļauts tāmē Nr. 1-2)
G-9
46 |  | Pašizlīdzinošas javas virskārta b-2mm | m2 | 17.36
47 |  | Knauf Estrich grīdas ierīkošana 53 mm biezumā | m2 | 17.36
48 |  | Hidroizolācijas ieklāšana- polietilēna plēve (PE), vai ūdensnecaurlaidīgs papīrs, vai follija | m2 | 17.36
49 |  | Skaņas izolācijas montāžas -ISOVER FLO minerālvates plāksnes b-50mm | m2 | 17.36
|  | Dz/b. pārseguma konstrukcija | (iekļauts tāmē Nr. 1-2)
G11
49 |  | Pašizlīdzinošas javas virskārta b-2mm | m2 | 50.69
50 |  | Knauf Estrich grīdas ierīkošana 63 mm biezumā | m2 | 50.69
51 |  | Hidroizolācijas ieklāšana- polietilēna plēve (PE), vai ūdensnecaurlaidīgs papīrs, vai follija | m2 | 50.69
52 |  | Skaņas izolācijas montāžas -ISOVER FLO minerālvates plāksnes b-50mm | m2 | 50.69
|  | Dz/b. pārseguma konstrukcija | (iekļauts tāmē Nr. 1-2)
G12
53 |  | Betona kārtas B20/25 ar fibrām 50/1.0-20-25 kg/m3 b=65 mm biezumā betonēšana | m2 | 96.25
54 |  | Hidroizolācijas ieklāšana- polietilēna plēve (PE), vai ūdensnecaurlaidīgs papīrs, vai follija | m2 | 96.25
55 |  | Skaņas izolācijas montāžas -ISOVER FLO minerālvates plāksnes b-50mm | m2 | 96.25
|  | Dz/b. pārseguma konstrukcija | (iekļauts tāmē Nr. 1-2)
G13
55 |  | Izlidzinošas betona kārta b-15mm betonēšana | m2 | 83.91
|  | Dz/b. pārseguma konstrukcija | (iekļauts tāmē Nr. 1-2)
G14
56 |  | Knauf Estrich grīdas ierīkošana 63 mm biezumā (biezums definējams pēc esošo grīdu konstrukciju demontāžas.) | m2 | 32.94
57 |  | Hidroizolācijas ieklāšana- polietilēna plēve (PE), vai ūdensnecaurlaidīgs papīrs, vai follija | m2 | 32.94
58 |  | Skaņas izolācijas montāžas -ISOVER FLO minerālvates plāksnes b-50mm | m2 | 32.94
|  | Dz/b. pārseguma konstrukcija | (iekļauts tāmē Nr. 1-2)
Apdares darbi
AR 406-001 AR 406-002
Sienas
1, 2.stāvs
59 |  | Betona sienu virsmā horizontālo šuvju vietās izveidot 15x15mm iedziļinājumus. | m2 | 1152.86
60 |  | Atveidņotas gludas, kvalitatīvi vibrētas eksponējama monolīta betona virsmas , pārklāšana ar TIKKURILA Anti-Dust aizsarglīdzekli minerālām virsmām- 2.kārtās | m2 | 1152.86
61 |  | Keramzītbetona bloku mūrētu sienu izšuvošana. | m2 | 871.5
62 |  | Sienu gruntēšana, špaktelēšana, krāsošana. ar matētu krāsu vismaz 5 000 mazgāšanas cikliem, krāsa - pielīdzināts betona sienas tonim (saskaņot autoruzraudzības laikā). | m2 | 871.5
63 |  | Apmetuma izveidošana b-10mm | m2 | 370.36
64 |  | Sienu gruntēšana, špaktelēšana, krāsošana. ar matētu krāsu vismaz 10 000 mazgāšanas cikliem, krāsa - pielīdzināts betona sienas tonim (saskaņot autoruzraudzības laikā). | m2 | 370.36
65 |  | Flīzēt sienu ar flīžu mozaīku (pamattonis 60% LEONARDO CERAMICA colour beige, 20x20cm; Retificētas; matētas; sekundārais tonis 40% LEONARDO CERAMICA colour almond, 20x20cm; retificētas; matētas. (mozaīkas rakstu saskaņot autoruzraudzības laikā).) | m2 | 769.56
66 |  | Hidroizolācijas ieklāšana zem flīzēm (duša telpās) | m2 | 204.9
67 |  | PVC seguma pielīmēšana sienu virsmai (Heterogēns Tarkett Aquarelle Wall HFS 3942047, biezums EN-ISO 24346 - 0,92 mm, nodilumslāņa biezums - 0.12mm, platums EN-ISO 24341 - 2 m, kopējais svars - 1500g/m², ugunsizturība EN 13501-1 Bs2-d0. Horizontāls dalījums. Pie sienas līmēts līdz +3.520 m atzīmei. | m2 | 646.21
68 |  | Sienu gruntēšana, špaktelēšana, krāsošana.pa ģipškartonu ar matētu krāsu vismaz 10 000 mazgāšanas cikliem, krāsa - pielīdzināts betona sienas tonim (saskaņot autoruzraudzības laikā). | m2 | 89.68
AR 421-11, AR 421-21
Griesti
1, 2.stāvs
C-01
69 |  | Alumīnija atklātie gludā U profila smalkrūtainie piekaramie griesti, firma "CEIR", tips- Tetral b-10, axb=75x75 mm, h=30mm, krāsa RAL 9007 | m2 | 434.92
C-02
70 |  | Piekārtie minerālplākšņu griesti -THERMATEX "Aquatec". Biezums 19 mm. Atklātā T veida SK iekare. Knauf "DONN DX 24 KB" antikorozijas konstrukcija. Rūpnieciskais krāsojums - balts RAL 9010. | m2 | 131.26
C-03
71 |  | Griestu sagatavošana krāsošanai (gruntēšana, špaktelēšana, slīpēšana ), krāsošana ar disperisijas krāsu 2 kārtas | m2 | 229.87
C-04
72 |  | RUKKI profilētā cinkota tērauda loksne. (iekļauts BK daļā).
C-05
73 |  | Fasādes apdare ar akmens masas fasāžu plāksnēm (EC1 Docks FA, virsmas Naturale un Strutturato, Lappato kombinēti izmēri:1198x598x11mm, 598x598x11mm, 598x298x11, Ugunsreakcijas klase A1, sala izturība, mitruma uzsūkšana ne vairāk kā )0,05%, mehāniski stiprinās uz alumīnija sistēmas) | m2 | 14.78
C-06
74 |  | Piekārto griestu montāža. (Knauf AQUAPANEL ārējo griestu sistēma cementa plāksnes ārdarbiem 2 x 12.5mm. Kopējais biezums 25 mm. Stiprinātas pa cd un ud profilu karkasu. Iekārti ar noniusa iekarēm. Nesošo profilu solis - 500mm. Montāžas profilu solis - 300 mm. Iekāru solis - 400mm. Cementa plāksne tiek stiprināta pie karkasa ar 25 AQUAPANEL maxi skrūvēm uz m2.) | m2 | 54.85
75 |  | Siltumizolācijas - PAROC Extra -100mm ieklāšana 2 kārtās pa metāla profiliem Termonomic GTR 150 ar vertikālo soli 600mm | m2 | 54.85
76 |  | Griestu sagatavošana krāsošanai , krāsošana 2 kārtas (Pēc plākšņu montāžas visas šuves aizpildīt ar AQUAPANEL pelēko šuvju špakteli un špakteļmasā iestrādāt 10 cm plato AQUAPANEL šuvju lenti. Virsma tiek pilnībā gruntēta ar AQUAPANEL Grundierung – Aussen grunti ārdarbiem. AQUAPANEL baltā šuvju un virsmas špaktele tiek uzklāta pilnībā uz visas virsmas vidēji 4 mm biezumā. Uz visas virsmas tiek iestrādāts AQUAPANEL siets ārdarbiem, iespiežot sietu AQUAPANEL baltajā šuvju un virsmas špaktelē aptuveni vienas trešdaļas dziļum, krāsot. Tonis - RAL 9007) | m2 | 54.85
Metāla konstrukciju krāsojums
77 |  | Metāla konstrukciju apstrāde ar dekoratīvu krāsu. Krāsa tumši pelēka - RAL 7016 | m2 | 358.41
78 |  | Metāla konstrukciju apstrāde ar dekoratīvu krāsu. Krāsa tumši pelēka - RAL 9007 | m2 | 145.75
Grīda 1, 2 stāvs
L-1
79 |  | Grīdas seguma ieklāšana- (Heterogēns PVC grīdas segums Forbo Eternal Colour 43432 espesso sparkle. NCS 6502-R. LRV 13% nodilumizturība EN-ISO 10874 - 34.-43.klase, biezums EN-ISO 24346 - 2.0 mm, aizsargkārta EN-ISO 24340 - 0.7 mm) platums EN-ISO 24341 - 2 m, pretslīdes aizsardzība DIN 51130 - R10, paliekošais iespiedums EN-ISO 24343-1 ? 0,05 mm,izmēru stabilitāte EN-ISO 23999 <0,1%,ugunsizturība EN 13501-1 Bfl-s1) | m2 | 471.25
F-1
80 |  | Akmens masas flīžu ieklāšana (flīzes Nowa Gala Quarzite*; natural, 300x300x8; krāsa QZ 13, (tehniska flīze) Pretslīde R10, retificēta. Atbilst standartam EN 14411:2012 annex G group BIa,UGL.) | m2 | 102.43
F-2
81 |  | Akmens masas flīžu ieklāšana (flīzes RANGO CONCEPT,krāsa - Greige, 450x450 x9,5mm, R10 pretslīde, retificēta, ieklāt 45 gr. leņķī. Atbilst standartam EN 14411:2012 annex G group BIa,UGL.) | m2 | 161.97
ARD 268-001
Kāpnes K1
F-3
82 |  | Akmens masas flīžu ieklāšana (flīzes RANGO CONCEPT, krāsa - Fango, 450x450 x9,5mm, R10 pretslīde, retificēta. Atbilst standartam EN 14411:2012 annex G group BIa,UGL) | m2 | 42.83
F-4
83 |  | Akmens masas flīžu ieklāšana (pakāpiena elements RANGO CONCEPT,krāsa - Greige, 325x600x40x25mm, R10 pretslīde, retificēta. Atbilst standartam EN 14411:2012 annex G group BIa,UGL) | gb | 21
F-5
84 |  | Akmens masas flīžu ieklāšana (pakāpiena elements ar iefrēzētām 5mm platām rievām, aizpildītām ar melno epoksīdkrāsu, iefrēzējuma garums 600mm. RANGO CONCEPT,krāsa - Greige, 325x600x40x25mm, R10 pretslīde, retificēta. Atbilst standartam EN 14411:2012 annex G group BIa,UGL) | gb | 6
F-6
85 |  | Akmens masas flīžu ieklāšana (stūra pakāpiena elements) RANGO CONCEPT,krāsa - Greige, 325x300x40x25mm, R10 pretslīde, retificēta. Atbilst standartam EN 14411:2012 annex G group BIa,UGL | gb | 36
F-7
86 |  | Akmens masas flīžu ieklāšana (stūra pakāpiena elements ar iefrēzētām 5mm platām rievām, aizpildītām ar melno epoksīdkrāsu, iefrēzējuma garums 200mm. RANGO CONCEPT,krāsa - Greige, 325x300x40x25mm, R10 pretslīde, retificēta. Atbilst standartam EN 14411:2012 annex G group BIa,UGL) | gb | 5
F-8
87 |  | Akmens masas flīžu ieklāšana (pakāpiena elements ar iefrēzētām 5mm platāmpakāpiena elements) RANGO CONCEPT,krāsa - Greige, 325x300x40x25mm, R10 pretslīde, retificēta. Atbilst standartam EN 14411:2012 annex G group BIa,UGL ) | gb | 1
F-9
88 |  | Akmens masas flīžu ieklāšana (flīzes RANGO CONCEPT,krāsa - Greige, 260x600x9,5 mm, R10 pretslīde, retificēta. Atbilst standartam EN 14411:2012 annex G group BIa,UGL.) | gb | 1
F-10
89 |  | Akmens masas flīžu ieklāšana (pakāpiena elements ar iefrēzētām 5mm platām rievām, aizpildītām ar melno epoksīdkrāsu) iefrēzējuma garums 200mm. RANGO CONCEPT,krāsa - Greige, 325x760x40x25mm, R10 pretslīde, retificēta. Atbilst standartam EN 14411:2012 annex G group BIa,UGL) | gb | 1
F-11
90 |  | Akmens masas flīžu ieklāšana (pakāpiena elements ar iefrēzētām 5mm platām rievām, aizpildītām ar melno epoksīdkrāsu) iefrēzējuma garums 200mm. RANGO CONCEPT,krāsa - Greige, 325x600x40x25mm, R10 pretslīde, retificēta. Atbilst standartam EN 14411:2012 annex G group BIa,UGL) | gb | 2
F-12
91 |  | Akmens masas flīžu ieklāšana (pretpakāpiena elements RANGO CONCEPT, krāsa - Greige, 150x600x9,5 mm, R10 pretslīde, retificēta. Atbilst standartam EN 14411:2012 annex G group BIa,UGL | gb | 51
F-14
93 |  | Akmens masas flīžu ieklāšana (pakāpiena elements) RANGO CONCEPT, krāsa - Fango, 450x450 x9,5mm, R10 pretslīde, retificēta. Atbilst standartam EN 14411:2012 annex G group BIa,UGL | gb | 10
F-15
94 |  | Akmens masas flīžu ieklāšana (pretpakāpiena elements) RANGO CONCEPT,krāsa - Fango, 150x600x9,5 mm, R10 pretslīde, retificēta. Atbilst standartam EN 14411:2012 annex G group BIa,UGL | gb | 5
F-13 pandus, ārējas kāpnes
92 |  | Betona flīžu ieklāšana (500x500x50mm. Nodilumizturība ( 0,8 g/m2 ). Salizturība (F 100),Izgatavotājs: SIA ''Pamats un Co''), sala izturīga flīžu līme 20mm biezumā | m2 | 61.29
SG-1
95 |  | Grīdas seguma ieklāšana- (Heterogēns PVC Tarkettsports omnisports reference - 6.5mm grey. biezums EN-ISO 24346 - 6.5 mm, aizsargkārta EN-ISO 24340 - 0.7 mm, platums EN-ISO 24341 - 2 m, ugunsizturība EN 13501-1 Cfl-s1. Šoka slāpēšana 55%. Bumbas vertikālais atleciens 98% Paliekošais iespiedums 0,21mm berze - 80-110; Vertikālā deformācija - 1mm) | m2 | 936.07
96 |  | Sporta zāles grīdu marķešana | kompl | 4
SG-2
97 |  | Grīdas seguma ieklāšana- ( Heterogēns PVC ar paaugstinātām pretslīdes īpašībām Forbo Sarlon uni colour: 430808 līme nodilumizturība EN-ISO 10874 - 34.-42.klase, biezums EN-ISO 24346 - 2.6 mm, aizsargkārta EN-ISO 24340 - 0,7 mm. platums EN-ISO 24341 - 2 m, pretslīdes aizsardzība DIN 51130 - R10, paliekošais iespiedums EN-ISO 24343-1 0,05 mm, izmēru stabilitāte EN-ISO 23999 <0,1%, ugunsizturība EN 13501-1 Bfl-s1 | m2 | 96.35
Grīdlīstes
1,2 stāvs
98 |  | MDF grīdlīste aplīmēta ar -Forbo Eternal Colour 43432 espesso sparkle,.h-108 mm | m | 343.34
99 |  | MDF grīdlīste aplīmēta ar -Forbo Sarlon uni Colour: 430808 lime, h- 108 mm | m | 33.84
100 |  | MDF grīdlīste aplīmēta ar -PVC grīdas segums Tarkettsports omnisports training - 6.5mm grey,h= 108 mm | m | 177.95
101 |  | Akmens masas flīžu grīdlīstu izbūve. (ar iefrēzēto augšdaļu. Izmēri: 100x300x8 mm. Individuāli izgatavota. Tiek griezta no akmens masas flīzes Nowa Gala Quarzite*; natural, 300x300x8; krāsa QZ 13; retificēta; Atbilst standartam EN 14411:2012 annex G group BIa,UGL.) | m | 95.7
102 |  | Akmens masas flīžu grīdlīstu izbūve. ( ar iefrēzētu aukšdaļu 100x450x9.5. Individuāli izgatavota. Tiek piegriesta no akmens masas flīzes RANGO CONCEPT, krāsa - Fango 450x450x9.5mm; Retificēta; Atbilst standartam EN 14411:2012 annex G group BIa,UGL..) | m | 24.64
AR 411-001
Kājslauķi
103 |  | Grīdā iebūvēts kājslauķis IK-1 2350x1500x17mm, Forbo Nuway connect open with rubber&bristle . Platība - 3.52m2 | gb | 1
104 |  | Grīdā iebūvēts kājslauķis IK-2 2680x2530x17mm, Forbo Nuway connect open with bristle&coral 4730 Platība - 5.49m2 | gb | 1
105 |  | Paklājveida mīkstais kājslauķis IK-3 2530x1500x10mm, Forbo Coral Classic 4730. Platība - 3.80m2 | gb | 1
106 |  | Grīdā iebūvēts kājslauķis IK-4 1200x1000x17mm, Forbo Nuway connect open with rubber&bristle insert, Platība - 1.2m2 | gb | 1
107 |  | Grīdā iebūvēts kājslauķis IK-5 1200x1000x17mm, Forbo Nuway connect open with bristle&coral 4730 , Platība - 1.2m2 | gb | 1
Kopā
Piezīme: visiem norādītajiem materiālu ražotājiem ir informatīvs raksturs, pretendents var piedāvāt ekvivalentu materiālu.
Sastādīja |  | Alla Smirnova | /20.05.2016./
(paraksts un tā atšifrējums. datums)
Pārbaudīja |  | Jānis Freimanis | /20.05.2016./
(paraksts un tā atšifrējums, datums)
Sertifikāta Nr. 20-3696

## 1-8
Darbu apjomu saraksts Nr. 1-8
Dažādi darbi
(darba veids vai konstruktīvā elementa nosaukums)
Būves nosaukums: Olaines sākumskolas sporta zāle
Objekta nosaukums: Olaines sākumskolas sporta zāle
Objekta adrese: Meža iela 2, Jaunolaines pagasts, Olaines novads
Pasūtījuma Nr. 2015-12
Tāme sastādīta 2016.gada tirgus cenās, pamatojoties uz AR, ARD daļas rasējumiem
Tāmes izmaksas: euro ________________
Tāme sastādīta :
Nr.p.k. | Kods | Darba nosaukums | Mērvienība | Daudzums | Vienības izmaksas (euro) | Summa (euro)
ARD 260-002
1 |  | KS-1 Nerūsējoša tērauda slietņu izgatavošana, krāsošana, stiprināšana ar skrūvēm pie nesošās konstrukcijas; 1gb L-7125mm (saskaņā ar specifikāciju) | gb | 1
2 |  | KS-2 Nerūsējoša tērauda slietņu izgatavošana, krāsošana, montāža, stiprināšana pie sienas; (saskaņā ar specifikāciju) 1gb L-6825mm (saskaņā ar specifikāciju) | gb | 1
3 |  | KS-3 Nerūsējoša tērauda slietņu izgatavošana, krāsošana, stiprināšana ar skrūvēm pie nesošās konstrukcijas; 1gb L-3330mm (saskaņā ar specifikāciju) | gb | 1
Margas
ARD 340-001
4 |  | M8 Nerūsējoša tērauda jumta margu izgatavošana, montāža, stiprinājuma solis 1000mm, L 20mx2gb (saskaņā ar specifikāciju) | m | 40
ARD 460-001
Balkona margas
5 |  | M1 Nerūsējoša tērauda margu izgatavošana, krāsošana, montāža; L-2.88mx4gb; (saskaņā ar specifikāciju) | m | 11.52
6 |  | M1* Nerūsējoša tērauda margu izgatavošana, krāsošana, montāža; 1gb (saskaņā ar specifikāciju) | m | 2.64
7 |  | M2 Nerūsējoša tērauda margu izgatavošana, krāsošana, montāža; L- 3.04mmx11gb (saskaņā ar specifikāciju) | m | 33.44
ARD 460-002, ARD 260-001
K-1
8 |  | M3a, M3b Nerūsējoša tērauda margu izgatavošana, krāsošana, montāža 3436x1300mm, 3220x1300mm, (saskaņā ar specifikāciju) | m | 6.76
9 |  | M3c, M3d Nerūsējoša tērauda margu izgatavošana, krāsošana, montāža 1250x1000mm, 2690x1000mm (saskaņā ar specifikāciju) | m | 3.94
10 |  | M4a, M4c Nerūsējoša tērauda margu izgatavošana, krāsošana, montāža 3159x1300mm, 4936x1300mm (saskaņā ar specifikāciju) | m | 8.1
11 |  | M4b Nerūsējoša tērauda margu izgatavošana, krāsošana, montāža 2530x1160mm (saskaņā ar specifikāciju) | m | 2.53
ARD 460-003
Pandus P-1
12 |  | M5 Nerūsējoša tērauda margu izgatavošana, krāsošana, montāža; 1gb (saskaņā ar specifikāciju) | m | 6.61
13 |  | M5* Nerūsējoša tērauda margu izgatavošana, krāsošana, montāža; 1gb (saskaņā ar specifikāciju) | m | 5.11
14 |  | M6 Nerūsējoša tērauda margu izgatavošana, krāsošana, montāža; 1gb (saskaņā ar specifikāciju) | m | 6.71
15 |  | M6* Nerūsējoša tērauda margu izgatavošana, krāsošana, montāža; 1gb (saskaņā ar specifikāciju) | m | 5.41
16 |  | M7 Nerūsējoša tērauda margu izgatavošana, krāsošana, montāža; 1gb (saskaņā ar specifikāciju) | m | 3.1
Kāpnes K-7
17 |  | M9 Nerūsējoša tērauda margu izgatavošana, krāsošana, montāža; 1gb (saskaņā ar specifikāciju) | m | 2.85
Pandus P-2
18 |  | M9* Nerūsējoša tērauda margu izgatavošana, krāsošana, montāža; 1gb (saskaņā ar specifikāciju) | m | 3.35
Kāpnes K-2
ARD 460-004
19 |  | Margu M10a Nerūsējoša tērauda margu izgatavošana, krāsošana, montāža; 1gb (saskaņā ar specifikāciju) | m | 2.86
20 |  | Margu M10b Nerūsējoša tērauda margu izgatavošana, krāsošana, montāža; 1gb (saskaņā ar specifikāciju) | m | 1.36
21 |  | Margu M11 Nerūsējoša tērauda margu izgatavošana, krāsošana, montāža; 1gb (saskaņā ar specifikāciju) | m | 2.86
AR 400-001
213 telpa. Demontāzās darbi
22 |  | Esošo iekšsienu demontāža b=160mm līdz nesošajām konstrukcijām | m3 | 4.5
23 |  | Esošo ārsienu b=300mm demontāža līdz nesošajām konstrukcijām | m3 | 2
24 |  | Esošo grīdu segumu līdz nesošajai konstrukcijai demontāža | m2 | 31.85
25 |  | Esošš jumta parapeta fragmenta (pret pieslēguma vietu) demontāža līdz nesošajai konstrukcijai | m2 | 1.8
26 |  | Esošo logu demontāža 1330x1430mm(h) | gb | 3
27 |  | Esošo durvju demontāža 850x2040mm(h) | gb | 2
28 |  | Būvgružu savākšana, izvešana un utilizēšana (būvgružu koef.-1,3) | m3 | 17
28 |  | Iestādes nosaukuma 32 burtu ar apgaismojumu uzstādīšana (100x220mmh) | kompl | 1
29 |  | Mājas numura plāksnes uzstādīšana | gb. | 1
30 |  | Mājas litera numura plāksnes uzstādīšana | gb. | 1
30 |  | Karoga kāta cinkots turētājs stiprināms pie sienas | gb. | 1
Kopā
Piezīme: visiem norādītajiem materiālu ražotājiem ir informatīvs raksturs, pretendents var piedāvāt ekvivalentu materiālu.
Sastādīja |  | Alla Smirnova | /20.05.2016./
(paraksts un tā atšifrējums. datums)
Pārbaudīja |  | Jānis Freimanis | /20.05.2016./
(paraksts un tā atšifrējums, datums)
Sertifikāta Nr. 20-3696

## 1-9
Darbu apjomu saraksts Nr. 1-9
Sporta iekārtas, mēbeles, WC aprīkojums, žalūzijas
Būves nosaukums: Olaines sākumskolas sporta zāle
Objekta nosaukums: Olaines sākumskolas sporta zāle
Objekta adrese: Meža iela 2, Jaunolaines pagasts, Olaines novads
Pasūtījuma Nr. 2015-12
Tāme sastādīta 2016.gada tirgus cenās, pamatojoties uz IE daļas rasējumiem
Tāmes izmaksas: euro ________________
Tāme sastādīta :
Nr.p.k. | Kods | Darba nosaukums | Tips. marka | Mērvienība | Daudzums | Vienības izmaksas (euro) | Summa (euro)
Sporta zāles iekārtu uzstādīšana
IE 901-11, IE 901-21
1 | 1 | Volejbola laukuma aprīkojuma komplekts (apaļa profila cinkoti tērauda balsti, balstu aizsargpolsteri, sacensību tīkls ar 4 stiprinājuma punktiem, stiklšķiedras antenas ar kabatām piestiprināšanaipie tīkla. Kapsulas betonēšanai grīdā - 2 gab. (skat. BK daļā). Kapsulas augstums 500mm. Apaļi koka nosegvāciņi ar metāla riņķi. Polsteri volejbola statīviem. Sacensību tīkls, augšējā tīkla mala nošūta ar stingra tekstilmateriāla lenti 75 mm un apakšējā mala 50 mm. Tērauda trose. Stiklškiedras stieņi tīkla saņu malās. SIA "RANTZOWS SPORT" * piedāvājums |  | kompl. | 1
2 | 2 | Basketbola grozi galvenajam laukumam un vadības pūltis (Montējama pie sporta zāles griestu konstrukcijām, paceļams uz augšu ar elektromotora palīdzību (tālvadības radio pults). Komplektā ar profesionālo rūdītā stikla vairogu - izmērs 180x105cm, rūdīts stikls metāla rāmī, ar speciālu izgriezumu stiklā atsperu stīpas stiprināšanas vietai, aizsargpolsteris, sacensību flex atsperu stīpa, tīkliņš. Ar elektromotoru regulējams groza augstums 260-305cm. Grozu vadība - radiovadība. Elektrības pievads elektromotoriem tiek saskaņots ar būvnieku. Komplektā nepieciešami papildus metāla profili, stiprinājumi. Skat. BK daļā.) SIA "RANTZOWS SPORT" * piedāvājums |  | kompl. | 2
3 | 3 | Pie kolonnas stiprināms basketbola grozs (Treniņu basketbola grozu konstrukcija, stiprināma pie kolonnas. Saplākšņa vairogs 120 x 90 mm. Groza augstums 2.60 - 3.05 m, regulējams ar gāzes atsperes palīdzību. Stīpa ar pastiprinātām sānu malām, tīkliņš) SIA "RANTZOWS SPORT" * piedāvājums |  | kompl. | 2
4 | 4 | Handbola laukuma aprīkojuma komplekts (Handbola vārti 2x3 m, pārvietojami - 2 gabali. Priekšējais profils izgatavots no koka 80x80mm, ar baltu/sarkanu krāsojumu. Atbalsta rāmis izgatavots no tērauda. Vārtu sdziļums 100 /100 cm. Iespēja konstrukciju piestiprināt pie sporta zāles grīdas. Vārtu tīkls, acs izmērs 100x100mm. Tīkla izmērs 2x 3m, dziļums 500/500mm) SIA "RANTZOWS SPORT" * piedāvājums | - | kompl. | 1
5 | 5 | Galvenais elektroniskais tablo 6025 ALPHA* (Ar radiovadības pulti un diviem14/ 24 sek uzbrukuma laika blokiem basketbolā. 14/24 sek blokiem - uzbrukuma laika indikators un laiks. Paredzēts basketbolam, volejbolam, rokasbumbai, tenisam, futbolam telpās, florbolam. Programmējami komandu nosaukumi, periodu numerācija, komandu piezīmes, time out laika un komandas soda laika atskaite.Ciparu augstums(rezultāts, spēles laiks) 21 cm. Komandu soda laiks , ciparu augstums 16 cm. Touch screen elektroniskā tablo vadības pults - radiovadība) SIA "RANTZOWS SPORT" * piedāvājums | 2000x1100x80 mm | kompl. | 1
6 | 5a | 24/14 sekunžu laika rādītājs 2 gabali domāti galvenajam laukumam - aprakstu skatīt pie tablo apraksta SIA "RANTZOWS SPORT" * piedāvājums | iekļauts punktā Nr 5
7 | 6 | Tatami paklāji AGLOREX STANDARD. Paklāja izmērs 200 x 100 cm, biezums 4 cm. Neslīdoša paklāja apakšējā mala. Vinila pārvalks ar " rīsu" graudiņu rakstu. Putu blīvums 120 kg/m3. Krāsas : pelēks, zaļš SIA "RANTZOWS SPORT" * piedāvājums | 2000x1000x40 mm | kompl. | 72
8 | 7a | Boksa maiss, piepildīts. (Garums 120 cm , diam. 35 cm . Svars 33-35 kg. Metāla ķēdes stiprināšanai. Ļoti izturīgs PVC materiāls.Krāsa - zils vai melns. Ražotājs : Falco). SIA "RANTZOWS SPORT" * piedāvājums |  | kompl. | 1
9 | 7b | Boksa maiss, piepildīts.(Garums 150 cm , diam. 40 cm . Svars 52-55 kg. Metāla ķēdes stiprināšanai. Ļoti izturīgs PVC materiāl. Krāsa - zils vai melns Ražotājs : Falco) SIA "RANTZOWS SPORT" * piedāvājums |  | kompl. | 1
10 | 7c | Boksa maiss, piepildīts. (Garums 180 cm , diam. 35 cm . Svars 33-35 kg. Metāla ķēdes stiprināšanai. Ļoti izturīgs PVC materiālKrāsa - zils vai melns. Ražotājs : Falco) SIA "RANTZOWS SPORT" * piedāvājums |  | kompl. | 1
11 | 8 | Volejbola tiesnešu platforma (Alumīnija karkass, regulējams augstums, montējama pie volejbola tīkla balsta, pārvietojama uz ritentiņiem) SIA "RANTZOWS SPORT" * piedāvājums |  | kompl. | 1
12 | 9 | Paceļamama/ nolaižama zāli sadalošā siena un vadības pūlts (Ugunsdrošs PVC materiāls 680g/kv.m 3 m no zemes. Tālā uz augšu tīkls . tīkla acs izmērs 45 x 45 mm. Paceļams ar elektromotoru pie sporta zāles griestu konstrukcijām. Magnētiskās bremzes saskaņā ar EN 12453. Sistēma aprīkota arpašfiksējošu drošības ierīci atbilstoši ES prasībām. Ražotājs : Rantzows Sport. Izmērus precizēt pie pasūtītāja. Komplektā nepieciešami papildus metāla profili, stiprinājumi. Skat. BK daļā. SIA "RANTZOWS SPORT" * piedāvājums | 18700x7500 mm | kompl. | 1
13 | 10 | WC-sanitārtehnisko piederumu komplekts 1 (Ziepju trauks ar dozētāju,vienreizējo dvieļu konteiners, atkritumu tvertne) "Tork" piedāvājums |  | kompl. | 7
14 | 11 | WC sanitārtehnisko piederumu komplekts 2 (Atkritumu tvertne,tualetes papīra turetājs, suka ar turētāju) "Tork" piedāvājums |  | kompl. | 8
15 | 12 | WC sanitārtehnisko piederumu komplekts 4 (Ziepju trauks ar dozētāju, plaukts. "Tork" piedāvājums). | dušas krāni- skatīt UK daļu | kompl. | 12
16 | 13 | Invalīdu WC sanitārtehnisko piederumu un aprīkojums komplekts (Skatīt lapu: M2_BP_IE_907-001) "Tork" piedāvājums | 123. 127 dušu telpas | kompl. | 2
17 | 14 | Invalīdu WC sanitārtehnisko piederumu un aprīkojums komplekts (Skatīt lapu: M2_BP_IE_907-001) "Tork" * piedāvājums | 119 WC telpa | kompl. | 1
18 | 15 | Invalīdu WC sanitārtehnisko piederumu un aprīkojums komplekts (Skatīt lapu: M2_BP_IE_907-001) "Tork" * piedāvājums | 209 WC telpa | kompl. | 1
19 | 16 | Aizsargtīkls logiem 7040 x 1000mm Polipropilēna aukla 4 mm, tīkla acs izmērs 45 mm. Krāsa: melns vai zaļš. Metāla kronšteini sieta stiprināšanai, troses. Rantzows Sport SIA SIA "RANTZOWS SPORT" * piedāvājums | 7040x1000 mm | kompl. | 5
20 | 17 | Aizsargtīkls sporta zāles gala sienai 10000 x 5000mm. (Tīkls speciālās plāksnēs nostiprinās grīdā. Tīkls pārvietojams pa sliedi. Konsoles tīkla sliedes nostiprināšanai . Tīkls izgatavots noo polipropilēna auklas diam. 4 mm, tīkla acs izmērs 45 mm. Krāsa : zaļs vai melns) SIA "RANTZOWS SPORT" * piedāvājums | 10000x5000 mm | kompl. | 2
21 | 18 | Drošības aizsegs (elastīga, triecienu absorbējoša materiāla nosegelements ap kolonām, krāsa RAL 9007) | l=1,1 m; h=2 m | kompl. | 6
22 | 19 | Atkritumu tvertne B1 (eleganta un neuzkrītoša atkritumu tvertne izlietotam papīram ar paslēptu ielikni atkritumu maisa saturēšanai. Viegli kopt, montējama pie sienas vai noliekama uz grīdas, platums 373 mm, augstums 678 mm, dziļums 193 mm). "Tork" piedāvājums |  | kompl. | 10
22a |  | Drošibas aizsegs 1100x2000mm.h (Elastīga, triecienu absorbējoša materiāla nosegelements ar kolonām , krāsa RAL 9007) |  | gb | 1
23 | 21 | Krāns ar izvelkamu šļūteni |  | kompl. | 1
Sporta zāles mēbeļu uzstādīšana
IE 901-11, IE 901-21
24 | 1 | Vingrošanas/zviedru siena - izgatavota no priedes masīvkoka, beicēta (Tonis pelēks saskaņot AU laikā). Vingrošanas sienas augstums 2600mm, platums 900mm. Sānu malu biezums 40mm, pakāpienu skaits 14, augšējais pakāpiens izvirzīts, ovāla profila 30x42mm pakāpieni izgatavoti no bērza koka, lakota, stiprināma pie zāles sienas. Ar montāžu. SIA "RANTZOWS SPORT" * piedāvājums | 900x2600(h) mm | gb | 17
25 | 2 | Vingrošanas sols - izgatavots no priedes masīvkoka, beicēts (Tonis pelēks saskaņot AU laikā), lakots, virsmas biezums 42mm, garums 3000mm, platums 270mm, augstums 307mm, sola balstu biezums 42mm, balstu apakšējā daļa aprīkota ar pusloka formas rūpnieciski ražotiem gaišas gumijas aizsargiem, kas nodrošina sporta zāles grīdu pret skrāpējumiem, pārvietojot solu. SIA "RANTZOWS SPORT" * piedāvājums | 3000x270x 307(h) mm | gb | 10
26 | 3 | Vaļēji plaukti sporta spēļu inventāram /Rmm 301/ (metāla noliktavu plaukti, saliekami (bez skrūvēm), regulējams plauktu augstums (solis 300 mm), katra plaukta plāksnes svara ietilpība ir 100 kg) "City Office" * piedāvājums | 1000x500x 1980 (h) mm | gb | 18
27 | 4 | Garderobes skapis (Trīs durvju garderobes skapis uz kājām. Metāla skapis metināts. Metāla biezums korpusam 0,8 mm, durvis 1,2 mm. Korpusa krāsa (RAL 7035), durvju krāsa no standarta krāsu paletes (RAL 7032). Skapī stienis ar 2 pakaramiem, augšdaļā plaukts, ventilācijas atveres. Regulējamas skapīša kājas.) SIA "RANTZOWS SPORT" * piedāvājums | 500x400 x1800(h) mm | gb | 10
28 | 5 | Ģērbtuves sols. (Vienpusējs ģērbšanas sols ar pakaramiem 5 gab. āķīši uz 1 m. Krāsota tērauda konstrukcija - RAL 7035. Apdare solam - dēļi no priedes masīvkoka, beicēti (Tonis pelēks saskaņot AU laikā), lakoti) SIA "RANTZOWS SPORT" * piedāvājums | 1000x435x 1525 (h) mm | gb | 4
29 | 6 | Galds (Garderobes galds matu žāvētājiem. - izgatavots no gaiša priedes masīvkoka, beicēts (Tonis pelēks saskaņot AU laikā), lakots, virsmas biezums 42mm, garums 1600mm, platums 600mm, augstums 800mm. Metāla rāmis 4 kājas diametrs 5 cm. Krāsa - RAL 7035.) | 1600x600x 800 (h) mm | gb | 4
30 | 7 | Ģērbtuves sols. (Vienpusējs ģērbšanas sols ar pakaramiem 5 gab. āķīši uz 1 m. Krāsota tērauda konstrukcija - RAL 7035. Apdare solam - dēļi no priedes masīvkoka, beicēti (Tonis pelēks saskaņot AU laikā), lakoti) SIA "RANTZOWS SPORT" * piedāvājums | 2000x435x 1525 (h) mm | gb | 10
31 | 8 | Dokumentu/drēbju skapis / A52P4 / (drēbju /dokumentu skapis, divas veramas durvis, aiz vienām durvīm 5 plaukti, izvelkams metāla stienis drēbju pakaramajiem, korpuss, aizmugures siena. Materiāls - ar melamīnu abpusēji pārklāta skaidu plātne, kas atbilst EN 14.322 normai, higiēnas klase E1. Visas malas aplīmētas ar 2mm biezu PVC malu pa perimetru, krāsa atbilstoši virsmas krāsai. Veramas durvis MFC 18 mm, krāsa Hight glass green (NCS S 0565-G50Y). Virsma - MFC 28 mm, krāsa Aluminium standato (NCS S 5502-G)) "City Office" * piedāvājums | 802x602x 1833(h) mm | gb | 3
32 | 9 | Apmeklētāju krēsls /G 207820/ (sēdeklis - anatomiski profilēts plastmasas sēdeklis, polsterēts ar audumu, roku balsti . Roku balsti veidoti no metāla ar plastmasas apdari, Kāju rāmis izgatavots no tērauda caurules RAL 9007, Plastmasas atzveltnes krāsas - NCS S 0565-G50Y, sēdīte - audums. 1.auduma kategorija, Audums SINGAPURE 995980) "City Office" * piedāvājums | 640x560x 830(h) mm | gb | 6
33 | 10 | Darba krēsls /R209020/ Biroja krēsls ar sinhronizācijas mehānismu, ar rokturu augstuma maiņu, kāja - piecstaru alumīnija zvaigzne RAL 9007, atzveltne - Ergonomiski profilēta, nodrošinot jostas vietas atbalstu, regulējams atzveltnes augstums. Plastmasa krāsa atzveltnei - NCS S 0565-G50Y ar polsterējumu, sēdīte - audums. 1.auduma kategorija, Audums SINGAPURE 995980. "City Office" * piedāvājums | 693x963x970 -1180 (h) mm | gb | 4
34 | 11 | Darba galds (Ogi_Q /BQG04/ (rāmis (2 metāla sijas) ar 2 'O' veida kājām, kas izgatavotas no metāla profila 60 x 20 mm, ar alumīnija starplikām H10 mm; Krāsa metāla rāmim RAL 9007, Virsma MCF Aluminium standart (pelēka). "City Office" * piedāvājums | 1600x800x 740 (h) mm | gb | 3
35 | 13 | Apģērbu statīvs, divpusējs (divpusējs brīvi stāvošs apģērbu statīvs ar 38 āķiem un plauktu cepurēm. Tērauda rāmis ar pulverkrāsas krāsojumu RAL 9007, augšā plaukts cepurēm, apakšā somām no laminēta saplākšņa krāsa - NCS S 5502-G) | 1000x600x 1700 (h) mm | gb | 6
36 | 14 | Darba galds (Ogi_Q /BQG02/ (rāmis (2 metāla sijas) ar 2 'O' veida kājām, kas izgatavotas no metāla profila 60 x 20 mm, ar alumīnija starplikām H10 mm; Krāsa metāla rāmim RAL 9007, Virsma MCF Aluminium standart (pelēka). "City Office" * piedāvājums | 1200x600x 740 (h) mm | gb | 1
37 | 15 | Garderobes lete (individuāli izgatavojama lete ar priekšējo nosegpaneli un sānu paneļiem. Materiāls - gluda laminēta HPL apdare, izturīgas pret triecieniem. Toņu kombinācija - NCS S 0565-G50Y un NCS S 5502-G. Zem letes plaukti. Letē iestrādātas veramas, slēdzamas durtiņas un atverama letes virsma. (Skat. lapā: BP_IE_480-001_IE) | 3440x400x1100 (h) mm | gb | 1
38 | 16 | Spogulis (bez rāmja, malas slīpētas, aplīmēts ar plēvi, stiprināt pie sienas 500 mm no grīdas) Individuāls izstrādājums | 500x1500 mm | gb | 1
39 | 17 | Atvilktņu bloks uz riteņiem /SLD 13 HT/ (ar 3 metāla atvilktnēm, centrālā slēdzene, lamināts, metāla rokturi. Materiāls - ar melamīnu abpusēji pārklāta skaidu plātne, kas atbilst EN 14.322 normai, higiēnas klase E1. Visas malas aplīmētas ar 2mm biezu PVC malu pa perimetru, krāsa atbilstoši virsmas krāsai. Atvilktņu virsma MFC 18 mm, krāsa Hight glass green (NCS S 0565-G50Y). Karkasa virsma - MFC 28 mm, krāsa Aluminium standato (NCS S 5502-G)) "City Office" * piedāvājums | 434x600x 580(h) mm | gb | 3
40 | 18 | WC laminēta starpsiena (lamināta aizpildījums alumīnija rāmī. Alumīnija kājas. Durvis ar WC aizvērējmehānismu. Kabīnes iekšpusē drēbju āķītis. Lamināta tonis - gaiši pelēks, RAL 9007 starpsienas sākuma atzīme 200 mm virs tīrās grīdas līmeņa un beigu atzīme 2200 virs tīrās grīdas līmeņa) | Lkop= 2.54 m skat.skici | gb | 1
41 | 19 | WC laminēta starpsiena (lamināta aizpildījums alumīnija rāmī. Alumīnija kājas. Durvis ar WC aizvērējmehānismu. Kabīnes iekšpusē drēbju āķītis. Lamināta tonis - gaiši pelēks, RAL 9007, starpsienas sākuma atzīme 200 mm virs tīrās grīdas līmeņa un beigu atzīme 2200 virs tīrās grīdas līmeņa) | Lkop= 3.43 m skat.skici | gb | 1
42 | 20 | Spogulis Bez rāmja, malas slīpētas, stiprināt pie sienas 1000 mm no grīdas Individuāls izstrādājums | 1600x1000 mm | gb | 6
43 | 21 | Spogulis (bez rāmja, malas slīpētas, stiprināt pie sienas 1000 mm no grīdas) Individuāls izstrādājums | 800x1000 mm | gb | 9
44 | 22 | Kušete / COkz / (metāla konstrukciju rāmis un kājas (RAL 7035). Polsterējums - spilgti zaļa ādas aizstājēja sēdvirsmas) "City Office" * piedāvājums | 1800x560x 520(h) mm | gb | 1
45 | 23 | Mīksto mēbeļu grupa /Vancouver Lite 2,0H chrom/ (divvietīgs dīvāns, ar roku balstiem, sēdeklis un atzveltne - apdare no IV ādas kategorijas LEATHER 5-23 (ābolu spilgti zaļš), kājas - hromētas, filca paliktņi. ) "City Office" * piedāvājums | 1230x680x H710/440 mm | gb | 4
46 | 24 | Apkopēju skapis /coGSD 62/ (metāla korpuss, plaukti ar nodalījums ar plauktiem, un nodalījums slotām, spainim. Korpusa krāsa RAL 7035 durvju krāsa RAL 7032). "City Office" * piedāvājums | 600x500x 1800(h) mm | gb | 1
47 | 25 | Virtuves iekārta (virtuves niša ar virtuves skapjiem L=2600 mm zemākajā daļā plaukti. Alumīnija furnitūra RAL 9007, durvju aizpildījums - Gluda laminēta HPL apdare, krāsa - NCS S 0565-G50Y (spilgti zaļš), karkass un letes virsma NCS S 5502-G (pelēka). Virtuves tehnika - iebūvēts ledusskapis, kā arī virtuves darba virsmā iebūvēta izlietne ar jaucējkrānu.) | 600x2600x 900(h) mm | gb | 1
48 | 26 | Drēbju skapis / A6204 / (Ar plauktu un stangu drēbju pakarināšanai. Materiāls - ar melamīnu abpusēji pārklāta skaidu plātne, kas atbilst EN 14.322 normai, higiēnas klase E1. Visas malas aplīmētas ar 2mm biezu PVC malu pa perimetru, krāsa atbilstoši virsmas krāsai. Veramas durvis MFC 18 mm, krāsa Hight glass green (NCS S 0565-G50Y). Virsma - MFC 28 mm, krāsa Aluminium standato (NCS S 5502-G). ) | 802x602x 1833(h) mm | gb | 1
49 | 27 | Galds /BYG02/ (rāmis (1 metāla sija) ar divām savienotām metāla kājām; metāla profils 40 x 40 mm; ar alumīnija starplikām H10 mm; Krāsa metāla rāmim RAL 9007, Virsma MCF Aluminium standart (pelēka).) | 1200x800x 740(h) mm | gb | 1
50 | 28 | Spogulis (bez rāmja, malas slīpētas, aplīmēts ar plēvi, stiprināt pie sienas 200 mm no grīdas) Individuāls izstrādājums | 1600x2400 mm | gb | 9
51 | 29 | Baleta dejošanas marga. (koka rokturis d-50mm. Stiprināms pie sienas ar atstatumu 200mm. Regulējams augstums 1000-1400mm no grīdas | 6000 mm | gb | 1
52 | 30 | Lete ar skapi (lete zem izlietnes,zemākajā daļā plaukti tīrīšanas līdzekļu glabāšanai, vēremas slēdzamas durtiņas, materiāls - laminēta skaidu plātne. Krāsa - RAL 9007) | 600x1000x 900(h) mm | gb | 1
53 | līg.c. | Mēbeļu uzstādīšana, montāža | kompl. |  | 1
Apskaņošanas sistēma sporta kompleksā
54 | līg.c | Apskaņošanas sistēma Dateq MAC 8,8D skaņs matrica |  | gb | 0
55 | līg.c | Dateq MRC 3 sienas vadūbas pults |  | gb | 0
56 | līg.c | Dateq MRA2 audio ieeju modulis |  | gb | 0
57 | līg.c | Optimus CP30MP3 CD/MP£ Spēlētājs |  | gb | 0
58 | līg.c | Optimus PHM905 kondensātoru mikrofons ar starta slēdzi |  | gb | 0
59 | līg.c | Optimus FR-30VA rupora platjoslas skanda |  | gb | 0
60 | līg.c | Optimus C-1360 platjoslas skanda |  | gb | 0
61 | līg.c | Electro-Voice R-300E galvas bezvadu mikrofona komplekts |  | gb | 0
62 | līg.c | Electro-Voice RM-300 19" uztvērēja stiprinājums |  | gb | 0
63 | līg.c | Electro-Voice EVID S44 skaņas sistēmas montāža |  | gb | 0
64 | līg.c | Electro-Voice PA-2250T jaudas pastiprinātājs 100V |  | gb | 0
65 | līg.c | Electro-Voice PA-1250T jaudas pastiprinātājs 100V |  | gb | 0
66 | līg.c | Mazs mikrofonu statīvs |  | gb | 0
67 | līg.c | 2U 19" statne |  | gb | 0
68 | līg.c | Slēdzama metāla sienas kaste |  | gb | 0
69 | līg.c | Mikrofona Kabelis 3m |  | gb | 0
70 | līg.c | Mikrofona Kabelis 6m |  | gb | 0
71 | līg.c | Virsapmetuma Schuko Rozete |  | gb | 0
72 | līg.c | RCA-RCA Vads 50cm |  | gb | 0
73 | līg.c | RCA - RCA Vads 3m |  | gb | 0
74 | līg.c | Elektrības pagarinātāji 5m |  | gb | 0
75 | līg.c | 19" 10U statne |  | gb | 0
76 | līg.c | Neuzskaitītie materiāli |  | kompl. | 0
77 | līg.c | Sistēmas palaišana un personāla apmācība |  | kompl. | 0
Pacēlājs
Pielikums, AR daļa, 3.sējums
78 | līg.c. | Pacēlāja Cibes lift "A5000", ar 2 durvīm A20, šahtas sienas metāla paneļi un stikls b-8.8mm ( saskaņā ar specifikāciju) (SIA ''TEHNOVERS'' piedavājums) |  | kompl | 1
Kopā
Piezīme: visiem norādītajiem materiālu ražotājiem ir informatīvs raksturs, pretendents var piedāvāt ekvivalentu materiālu.
Sastādīja |  | Alla Smirnova | /20.05.2016./
(paraksts un tā atšifrējums. datums)
Pārbaudīja |  | Jānis Freimanis | /20.05.2016./
(paraksts un tā atšifrējums, datums)
Sertifikāta Nr. 20-3696

## 1-10
Darbu apjomu saraksts Nr. 1-10
Ūdensapgāde un kanalizācija
(darba veids vai konstruktīvā elementa nosaukums)
Būves nosaukums: Olaines sākumskolas sporta zāle
Objekta nosaukums: Olaines sākumskolas sporta zāle
Objekta adrese: Meža iela 2, Jaunolaines pagasts, Olaines novads
Pasūtījuma Nr. 2015-12
Tāme sastādīta 2016.gada tirgus cenās, pamatojoties uz ŪK daļas rasējumiem
Tāmes izmaksas: euro ________________
Tāme sastādīta :
Nr.p.k. | Kods | Darba nosaukums | Mērvienība | Daudzums | Vienības izmaksas (euro) | Summa (euro)
Aukstā ūdensapgādes sistēma U1
1 |  | Uponor kompozītcaurule Ø16×2.0, PN10 DN15 | m | 84
2 |  | Uponor kompozītcaurule Ø20×2.25, PN10 DN15 | m | 88
3 |  | Uponor kompozītcaurule Ø25×2.5, PN10 DN20 | m | 70
4 |  | Uponor kompozītcaurule Ø32×3.0, PN10 DN25 | m | 22
5 |  | Uponor kompozītcaurule Ø40×4.0, PN10 DN32 | m | 26
6 |  | Uponor kompozītcaurule Ø63×6.0, PN10 DN50 | m | 21
7 |  | Uponor kompozītcaurules veidgabali | kpl. | 1
8 |  | Izolācija Armacell TUBOLIT DG TL-18/9-DG-A | m | 58
9 |  | Izolācija Armacell TUBOLIT DG TL-20/9-DG-A | m | 74
10 |  | Izolācija Armacell TUBOLIT DG TL-25/9-DG-A | m | 70
11 |  | Izolācija Armacell TUBOLIT DG TL-32/9-DG-A | m | 22
12 |  | Izolācija Armacell TUBOLIT DG TL-42/9-DG-A | m | 26
13 |  | Izolācija Armacell TUBOLIT DG TL-63/9-DG-A | m | 21
14 |  | Lodveida krāns, PN16 DN15 | gb, | 37
15 |  | Lodveida krāns, PN16 DN20 | gb, | 7
16 |  | Lodveida krāns, PN16 DN25 | gb, | 2
17 |  | Lodveida krāns, PN16 DN32 | gb, | 2
18 |  | Laistīšanas krāns, PN16 DN15 | gb, | 1
19 |  | Laistīšanas krāns neaizsalstošs, PN16 | gb, | 3
20 |  | Cauruļvadu skalošana un hidrauliskā pārbaude | m | 311
21 |  | Montāžas un palīgmateriāli, stiprinājumi, ugunsdrošības mastika, lentas, izolācijas, marķēšanas u.c.nepieciešamie materiāli | kpl. | 1
T3, T4 sistēmas
22 |  | Uponor kompozītcaurule Ø16×2.0, PN10 DN15 | m | 87
23 |  | Uponor kompozītcaurule Ø20×2.25, PN10 DN15 | m | 117
24 |  | Uponor kompozītcaurule Ø25×2.5, PN10 DN20 | m | 20
25 |  | Uponor kompozītcaurule Ø32×3.0, PN10 DN25 | m | 37
26 |  | Uponor kompozītcaurule Ø40×4.0, PN10 DN32 | m | 26
27 |  | Uponor kompozītcaurule Ø63×6.0, PN10 DN40 | m | 19
28 |  | Uponor kompozītcaurule Ø63×6.0, PN10 DN50 | m | 22
29 |  | Uponor kompozītcaurules veidgabali | kpl. | 1
30 |  | Izolācija Armacell TUBOLIT DG TL-18/20-DG-A | m | 72
31 |  | Izolācija Armacell TUBOLIT DG TL-22/20-DG-A | m | 103
32 |  | Izolācija Armacell TUBOLIT DG TL-28/20-DG-A | m | 20
33 |  | Izolācija Armacell TUBOLIT DG TL-35/20-DG-A | m | 37
34 |  | Izolācija Armacell TUBOLIT DG TL-42/20-DG-A | m | 26
35 |  | Izolācija Armacell TUBOLIT DG TL-54/20-DG-A | m | 19
36 |  | Izolācija Armacell TUBOLIT DG TL-64/20-DG-A | m | 22
37 |  | Lodveida krāns, PN16 DN15 | gb. | 35
38 |  | Lodveida krāns, PN16 DN20 | gb. | 1
39 |  | Lodveida krāns, PN16 DN25 | gb. | 3
40 |  | Lodveida krāns, PN16 DN32 | gb. | 1
41 |  | Lodveida krāns, PN16 DN40 | gb. | 1
42 |  | Aizbīdnis ķeta atloku, PN16 DN50 | gb. | 1
43 |  | Balansējošais vārsts, PN16 DN15 | gb. | 1
44 |  | Balansējošais vārsts, PN16 DN20 | gb. | 1
45 |  | Balansējošais vārsts, PN16 DN25 | gb. | 1
46 |  | Cauruļvadu skalošana un hidrauliskā pārbaude | m | 328
47 |  | Montāžas un palīgmateriāli, stiprinājumi, ugunsdrošības mastika, lentas, izolācijas, marķēšanas u.c.nepieciešamie materiāli | kpl. | 1
Ugunsdzēsības ūdensapgādes sistēma U2
48 |  | Nerūsējošā tērauda caurule, Ø60.3x2.0, PN10 DN50 | m | 1
49 |  | Melnā elektrometinātā tērauda caurule Ø57x3.0 nogruntēta un nokrāsota DN50 | m | 124
50 |  | Melnā elektrometinātā tērauda caurules veidgabali | kpl. | 1
51 |  | Ugunsdzēsības kaste virs apmetuma komplektā ar krānu DN25, šļūteni DN25 L=20m, ugunsdzēsības pogu, ugunsdzēsības stobra uzgaļa izplūdes diametrs 10mm | kpl. | 9
52 |  | Līkums ķeta atloku 900, PN16 DN50 | gb. | 1
53 |  | Trejgabals cinkotā tērauda vītņu, PN10 DN50/DN15 | gb. | 1
54 |  | Lodveida krāns, PN16 DN15 | gb. | 1
55 |  | Manometrs ar krānu 0-6 bar | gb. | 1
56 |  | Tauriņveida vārsts EBRO Z 014-A ar elektropievadu E65 WS DN50 | kpl. | 1
57 |  | Cauruļvadu skalošana un hidrauliskā pārbaude | m | 124
58 |  | Montāžas un palīgmateriāli, stiprinājumi, ugunsdrošības mastika, lentas u.c.nepieciešamie materiāli | kpl. | 1
Ūdens patēriņa uzskaites mezgls
59 |  | Aizbīdnis ķeta atloku, PN16 DN50 | gb. | 2
60 |  | Aizbīdnis ķeta atloku, PN16 DN65 | gb. | 3
61 |  | Aizbīdnis ķeta atloku, PN16 DN100 | gb. | 1
62 |  | Pāreja ķeta atloku, PN16 DN65/DN50 | gb. | 1
63 |  | Filtrs atloku, PN16 DN65 | gb. | 1
64 |  | Atloks ķeta ar iekšējo vītni, PN10 DN65/DN32 | gb. | 2
65 |  | Aukstā ūdens mērītājs ar impulsa izvadu Qnom=6,0m3/h DN32 | gb. | 1
66 |  | Trejgabals cinkotā tērauda vītņu, PN10 DN32/DN15 | gb. | 1
67 |  | Lodveida krāns, PN16 DN15 | gb. | 1
68 |  | Cinkotā ūdens uz gāzesvadu caurule Ø42.3x3.2, PN10 DN32 | m | 0.5
69 |  | Manometrs ar krānu 0-6 bar | gb. | 1
70 |  | Trejgabals ķeta atloku, PN16 DN100/DN65 | gb. | 1
71 |  | Trejgabals ķeta atloku, PN16 DN65/DN65 | gb. | 2
72 |  | Trejgabals ķeta atloku, PN16 DN65/DN50 | gb. | 1
73 |  | Pāreja ķeta atloku, PN16 DN100/DN50 | gb. | 1
74 |  | Līkums ķeta atloku 900, PN16 DN65 | gb. | 2
75 |  | Nerūsējošā tērauda caurule, Ø76.1x2.0, PN10 DN65 | m | 2
76 |  | Nerūsējošā tērauda caurule, Ø114.3x2.0, PN10 DN100 | m | 1
77 |  | Cauruļvadu skalošana un hidrauliskā pārbaude | m | 3
78 |  | Montāžas un palīgmateriāli, stiprinājumi, ugunsdrošības mastika, lentas u.c.nepieciešamie materiāli | kpl. | 1
Sanitārtehniskās iekārtas
79 |  | Keramiskais klozetpods komplektā ar skalojamo kasti, noslēgarmatūru, vāku, (Kp) | kpl. | 8
80 |  | Keramiskais klozetpods invalīdiem komplektā ar skalojamo kasti, noslēgarmatūru, vāku, (IKp) | kpl. | 2
81 |  | Keramiskā izlietne komplektā ar sifonu, stiprinājumiem, maisītāju (RMg) | kpl. | 10
82 |  | Keramiskā izlietne invalīdiem komplektā ar sifonu, stiprinājumiem, maisītāju (IRMg) | kpl. | 2
83 |  | Urināls komplektā ar sifonu, stiprinājumiem (U) | kpl. | 1
84 |  | Nerūsējošā tērauda izlietne komplektā ar sifonu, stiprinājumiem, maisītāju (Mg) | kpl. | 3
85 |  | Dušas maisītājs | kpl. | 14
86 |  | Montāžas un palīgmateriāli, stiprinājumi, ugunsdrošības mastika, lentas u.c.nepieciešamie materiāli | kpl. | 1
Sanitārtehniskā kanalizācija K1
87 |  | PP kanalizācijas caurule ar uzmavu DN50 | m | 42
88 |  | PP kanalizācijas caurule ar uzmavu DN75 | m | 28
89 |  | PP kanalizācijas caurule ar uzmavu DN110 | m | 114
90 |  | PP kanalizācijas caurule ar uzmavu DN160 | m | 47
91 |  | PP kanalizācijas caurules veidgabali DN50 | kpl. | 1
92 |  | PP kanalizācijas caurules veidgabali DN75 | kpl. | 1
93 |  | PP kanalizācijas caurules veidgabali DN110 | kpl. | 1
94 |  | PP kanalizācijas caurules veidgabali DN160 | kpl. | 1
95 |  | Revīzija DN110 | gb. | 7
96 |  | Revīzijas lūka | kpl. | 6
97 |  | Traps ar vertikālo izvadu DN50 | gb. | 5
98 |  | Traps ar vertikālo izvadu DN110 | gb. | 2
99 |  | Dušas kanāls ACO ShoverDrain C L=945 mm | kpl. | 12
100 |  | Dušas kanāls ACO ShoverDrain C L=1245 mm | kpl. | 2
101 |  | Tīrīšanas lūka DN110 | gb. | 4
102 |  | Ugunsdrošības lentas DN110 | gb. | 7
103 |  | Kanalizācijas ventilācijas izvads Vilpe ar izolāciju komplektā ar blīvslēgu DN110 | kpl. | 4
104 |  | Cauruļvadu hidrauliskā pārbaude | m | 184
105 |  | Montāžas un palīgmateriāli, stiprinājumi, ugunsdrošības mastika u.c.nepieciešamie materiāli | kpl. | 1
Kondensāta kanalizācija KK
106 |  | Caurule kondensāta kanalizācijai, PN10 DN32 | m | 40
107 |  | Caurule kondensāta kanalizācijai, PN10 DN40 | m | 9
108 |  | Caurules veidgabali kondensāta kanalizācijai | kpl. | 1
109 |  | Izolācija Armacell TUBOLIT DG TL-35/13-DG-A | m | 40
110 |  | Izolācija Armacell TUBOLIT DG TL-42/13-DG-A | m | 9
111 |  | Pieslēgums pie kanalizācijas stāvvada | vietas | 5
112 |  | Sifons kondensāta kanalizācijai DN32 | gb. | 5
113 |  | Sifons kondensāta kanalizācijai DN40 | gb. | 3
114 |  | Cauruļvadu hidrauliskā pārbaude | m | 49
115 |  | Montāžas un palīgmateriāli, stiprinājumi, ugunsdrošības mastika u.c.nepieciešamie materiāli | kpl. | 1
Lietus kanalizācijas sistēma K2
116 |  | PP kanalizācijas caurule ar uzmavu DN110 | m | 354
117 |  | PP kanalizācijas caurules veidgabali DN110 | kpl. | 1
118 |  | Revīzija DN110 | gb. | 21
119 |  | Revīzijas lūka | kpl. | 6
120 |  | Tīrīšanas lūka DN110 | gb. | 10
121 |  | Ugunsdrošības lentas DN110 | gb. | 28
122 |  | Pretkondensāta izolācija Armacell ARMAFLEX ACE 13x114 | m | 221
123 |  | Lietus uztveršanas piltuve ar lapu ķērāju HL62.1 (230V, 30W) DN110 | kpl. | 21
124 |  | Atklāti izbūvējamo stāvvadu krāsošana ar RAL 9007 krāsu | m2 | 52
125 |  | Cauruļvadu hidrauliskā pārbaude | m | 354
126 |  | Montāžas un palīgmateriāli, stiprinājumi, ugunsdrošības mastika u.c.nepieciešamie materiāli | kpl. | 1
Kopā
Piezīme: visiem norādītajiem materiālu ražotājiem ir informatīvs raksturs, pretendents var piedāvāt ekvivalentu materiālu.
Sastādīja Sandra Vanaga |  |  | /20.05.2016./
(paraksts un tā atšifrējums. datums)
Pārbaudīja |  | Jānis Freimanis | /20.05.2016./
(paraksts un tā atšifrējums, datums)
Sertifikāta Nr. 20-3696

## 1-11
Darbu apjomu saraksts Nr. 1-11
Apkure
(darba veids vai konstruktīvā elementa nosaukums)
Būves nosaukums: Olaines sākumskolas sporta zāle
Objekta nosaukums: Olaines sākumskolas sporta zāle
Objekta adrese: Meža iela 2, Jaunolaines pagasts, Olaines novads
Pasūtījuma Nr. 2015-12
Tāme sastādīta 2016.gada tirgus cenās, pamatojoties uz AVK daļas rasējumiem
Tāmes izmaksas: euro ________________
Tāme sastādīta :
Nr.p.k. | Kods | Darba nosaukums | Mērvienība | Daudzums | Vienības izmaksas (euro) | Summa (euro)
Radiātoru apkure
1 |  | Tērauda radiators ar sānu pieslēgumu, ieskrūvētiem korķiem un atgaisotāju. Komplektācijā ietverami radiatoru sienas kronšteini. C11-500-500 | kompl | 9
2 |  | Tērauda radiators ar sānu pieslēgumu, ieskrūvētiem korķiem un atgaisotāju. Komplektācijā ietverami radiatoru sienas kronšteini. C11-500-600 | kompl | 2
3 |  | Tērauda radiators ar sānu pieslēgumu, ieskrūvētiem korķiem un atgaisotāju. Komplektācijā ietverami radiatoru sienas kronšteini. C11-500-800 | kompl | 1
4 |  | Tērauda radiators ar sānu pieslēgumu, ieskrūvētiem korķiem un atgaisotāju. Komplektācijā ietverami radiatoru sienas kronšteini. C11-600-800 | kompl | 1
5 |  | Tērauda radiators ar sānu pieslēgumu, ieskrūvētiem korķiem un atgaisotāju. Komplektācijā ietverami radiatoru sienas kronšteini. C22-500-1000 | kompl | 1
6 |  | Tērauda radiators ar sānu pieslēgumu, ieskrūvētiem korķiem un atgaisotāju. Komplektācijā ietverami radiatoru sienas kronšteini. C22-500-1400 | kompl | 1
7 |  | Tērauda radiators ar sānu pieslēgumu, ieskrūvētiem korķiem un atgaisotāju. Komplektācijā ietverami radiatoru sienas kronšteini. C22-600-1800 | kompl | 2
8 |  | Tērauda konvektors ar sānu pieslēgumu, ieskrūvētiem korķiem un atgaisotāju. Komplektācijā ietverami radiatoru grīdas kronšteini. KON22-214-1000 | kompl | 3
9 |  | Tērauda konvektors ar sānu pieslēgumu, ieskrūvētiem korķiem un atgaisotāju. Komplektācijā ietverami radiatoru grīdas kronšteini. KON22-214-1400 | kompl | 1
10 |  | Tērauda konvektors ar sānu pieslēgumu, ieskrūvētiem korķiem un atgaisotāju. Komplektācijā ietverami radiatoru grīdas kronšteini. KON22-214-1600 | kompl | 1
11 |  | Termostata vārsts Dn15 ar termostatu tērauda konvektoram | kompl | 22
12 |  | Atpakaļgaitas regulējošā ieskrūve Dn15 tērauda konvektoram | kompl | 22
13 |  | Apk. sildpanelis ar griestu stiprinājumiem, elastīgajām pieslēgcaurulēm. Papildus, izolācijas materiāls augšējās virsmas nosegšanai, b-30 mm. Qh-0,355 kW, Siltumnesēja turgaitas temepratūra T1 = 80°C; Telpas temperatūra T2 = 20°C; 595x1195x35 mm, Virsmas tonis: RAL 9010 Pulsar P.1 | kompl | 17
14 |  | Apk. sildpanelis ar griestu stiprinājumiem, elastīgajām pieslēgcaurulēm. Papildus, izolācijas materiāls augšējās virsmas nosegšanai, b-30 mm. Qh-0,54 kW, Siltumnesēja turgaitas temepratūra T1 = 80°C; Telpas temperatūra T2 = 20°C; 595x1795x35 mm, Virsmas tonis: RAL 9010 Pulsar P.2 | kompl | 6
15 |  | Apk. sildpanelis ar griestu stiprinājumiem, elastīgajām pieslēgcaurulēm. Papildus, izolācijas materiāls augšējās virsmas nosegšanai, b-30 mm. Qh-0,9 kW, Siltumnesēja turgaitas temepratūra T1 = 80°C; Telpas temperatūra T2 = 20°C; 595x2995x35 mm, Virsmas tonis: RAL 9010 Pulsar P.4 | kompl | 9
16 |  | Apk. sildpanelis ar griestu stiprinājumiem, elastīgajām pieslēgcaurulēm. Papildus, izolācijas materiāls augšējās virsmas nosegšanai, b-30 mm. Qh-3,626 kW, Siltumnesēja turgaitas temepratūra T1 = 80°C; Telpas temperatūra T2 = 20°C; 600x12000x35 mm, Virsmas tonis: RAL 9010 DS2-6, L=12m,Qh-3108W | kompl | 3
17 |  | Apk. sildpanelis ar griestu stiprinājumiem, elastīgajām pieslēgcaurulēm. Papildus, izolācijas materiāls augšējās virsmas nosegšanai, b-30 mm. Qh-3,626 kW, Siltumnesēja turgaitas temepratūra T1 = 80°C; Telpas temperatūra T2 = 20°C; 600x18000x35 mm, Virsmas tonis: RAL 9010 DS2-6, L=18m,Qh-4662W | kompl | 5
18 |  | Apk. sildpanelis ar griestu stiprinājumiem, elastīgajām pieslēgcaurulēm. Papildus, izolācijas materiāls augšējās virsmas nosegšanai, b-30 mm. Qh-2,436 kW, Siltumnesēja turgaitas temepratūra T1 = 80°C; Telpas temperatūra T2 = 20°C; 300x18000x35 mm, Virsmas tonis: RAL 9010 DS2-03, L=18m,Qh-2175W | kompl | 2
19 |  | Termostata vārsts Dn15 ar el. termostatu radiācijas paneļiem. Papildus piederumi un vājstrāvu kabeļi piedziņu pieslēgšanai pie vadības pults. | kompl | 32
20 |  | Atpakaļgaitas regulējošā ieskrūve Dn15 radiācijas paneļiem | kompl | 32
21 |  | Automātiskais diferenciālā spiediena mērīšanas un regulēšanas vārsts ar priekšiestatījumu un elektropiedziņu. Atālināmi vadāms ar komplektācijā ietveramu vadības pulti. Papildus ietverami palīgmateriāli pults un vārsta apsaitei. Cocon Qtz 20 | kompl | 10
22 |  | Automātiskais atgaisotājs Ø 15 | gab. | 42
23 |  | Balansējošais vārsts Ø 15 ar tukšošanas izvadu, mērīšanas pieslēgumiem un gala nosegiem STAD-15/14 | gab | 10
24 |  | Balansējošais vārsts Ø 20 ar tukšošanas izvadu, mērīšanas pieslēgumiem un gala nosegiem STAD-20 | gab | 14
25 |  | Balansējošais vārsts Ø 25 ar tukšošanas izvadu, mērīšanas pieslēgumiem un gala nosegiem STAD-25 | gab | 5
26 |  | Balansējošais vārsts Ø 32 ar tukšošanas izvadu, mērīšanas pieslēgumiem un gala nosegiem STAD-32 | gab | 1
27 |  | Noslēgvārsts Ø 15 TA 60-15 | gab | 42
28 |  | Noslēgvārsts Ø 20 TA 60-20 | gab | 12
29 |  | Noslēgvārsts Ø 25 TA 60-25 | gab | 3
30 |  | Noslēgvārsts Ø 32 TA 60-32 | gab | 1
31 |  | Elastīgā starplika Ø 25 EJ-1-25 | gab | 6
32 |  | Presējama melnā tērauda caurule Ø 15 Prestabo | m | 460
33 |  | Presējama melnā tērauda caurule Ø 18 Prestabo | m | 90
34 |  | Presējama melnā tērauda caurule Ø 22 Prestabo | m | 180
35 |  | Presējama melnā tērauda caurule Ø 28 Prestabo | m | 40
36 |  | Presējama melnā tērauda caurule Ø 35 Prestabo | m | 50
37 |  | Presējama melnā tērauda caurule Ø 42 Prestabo | m | 50
38 |  | Presējama melnā tērauda caurule Ø 54 Prestabo | m | 10
39 |  | Kaučuka izolācijas čaula Ø 15 ST Kaiflex b-13 mm | m | 460
40 |  | Kaučuka izolācijas čaula Ø 18 ST Kaiflex b-13 mm | m | 90
41 |  | Kaučuka izolācijas čaula Ø 22 ST Kaiflex b-13 mm | m | 180
42 |  | Kaučuka izolācijas čaula Ø 28 ST Kaiflex b-13 mm | m | 40
43 |  | Kaučuka izolācijas čaula Ø 35 ST Kaiflex b-13 mm | m | 50
44 |  | Kaučuka izolācijas čaula Ø 42 ST Kaiflex b-13 mm | m | 50
45 |  | Kaučuka izolācijas čaula Ø 54 ST Kaiflex b-13 mm | m | 10
46 |  | Apkures sistēmas regulēšana un darbības pārbaude | kompl | 1
47 |  | Atvērumu un kanālu veidošana komunikaciju būvniecībai | kompl | 1
48 |  | Atvērumu un kanālu aizdare | kompl | 1
49 |  | Apkures sistēmu marķēšana | gab. | 300
50 |  | Melnā tērauda un misiņa veidgabali | kompl | 1
51 |  | Cauruļvadu stiprinājumi un kronšteini | kompl | 1
52 |  | Izolācijas palīgmateriāli | kompl | 1
SILTO GRĪDU APKURE
1 |  | Kolektors (turp. un atpakaļ.) ar gala mezglu (atgaisotājs, uzpildīšanas un izlaides vārsts) un turpgaitas plūsmas mērītājiem 12 cilpu | kompl | 1
2 |  | Vārsts Ø15 ar izpildmehānismu | gab. | 12
3 |  | Izpildmehānismu komutators. | kompl | 1
4 |  | Temp.s regulācijas mezgls ar cirkulācijas sūkni | kompl | 1
5 |  | Telpas temperatūras regulators ar iebūvētu temperatūras devēju | kompl | 12
6 |  | Palīgmateriāli automātikas vadības apsaitei | kompl | 1
7 |  | Sadalītāja skapis 1030x640(h)x125 mm | kompl | 1
8 |  | Apmales lenta | m | 220
9 |  | Putupolistirola putu izolācija 50 mm ar polietilēna pārklājuma slāni. Pārklājuma slānis ir marķēts cauruļu stiprināšanai. Pāšlīmējošās malas | m2 | 140
10 |  | Stiprinājumi | gab. | 7200
11 |  | pePEX caurule Ø 20 | m | 720
12 |  | Presējama melnā tērauda caurule Ø 22 Prestabo | m | 40
13 |  | Kaučuka izolācijas čaula Ø 22 ST Kaiflex b-13 mm | m | 40
14 |  | Apkures sistēmas regulēšana un darbības pārbaude | kompl | 1
15 |  | Atvērumu un kanālu veidošana komunikaciju būvniecībai | kompl | 1
16 |  | Atvērumu un kanālu aizdare | kompl | 1
17 |  | Apkures sistēmu marķēšana | gab. | 20
18 |  | Melnā tērauda un misiņa veidgabali | kompl | 1
19 |  | Cauruļvadu stiprinājumi un kronšteini | kompl | 1
20 |  | Izolācijas palīgmateriāli | kompl | 1
VENTILĀCIJAS UN GAISA AIZKARU SILTUMAPGĀDE
1 |  | Gaisa aizkars: Gaisa aizkaru griestu stiprinājumi. Elastīgās pieslēgcaurules Dn 25. Vārsts ar elektropiedziņu. Automātikas vadība un palīgmateriāli automātikas vadības apsaitei Q=28000 W/H=3,03 kPa N=1,38 kW/230/1~ 2500x815x290(h) C-2-U-250-N | kompl | 1
2 |  | PN iekārtu un siltumapgādes mezgla sūknis G - 0,2 l/s; H=35 kPa 0.05 kW;230V/1~ EVOSTA 40-70/130 | kompl | 3
3 |  | 3-gaitas reg. vārsts ar elektropiedziņu Ø25 (0-10V) VRG130-1.6+ARA600 | kompl | 3
4 |  | Automātiskais atgaisotājs Ø 15 | gab. | 6
5 |  | Manometrs 0 - 6 bar | gab. | 9
6 |  | Spirta termometrs 0 - 110 0C | gab. | 9
7 |  | Dubļu ķērājs Ø 25 | gab. | 1
8 |  | Dubļu ķērājs Ø 20 | gab. | 2
9 |  | Balansējošais vārsts Ø 15 ar tukšošanas izvadu, mērīšanas pieslēgumiem un gala nosegiem STAD-15/14 | gab. | 3
10 |  | Balansējošais vārsts Ø 20 ar tukšošanas izvadu, mērīšanas pieslēgumiem un gala nosegiem STAD-20 | gab. | 2
11 |  | Balansējošais vārsts Ø 25 ar tukšošanas izvadu, mērīšanas pieslēgumiem un gala nosegiem STAD-25 | gab. | 1
12 |  | Balansējošais vārsts Ø 32 ar tukšošanas izvadu, mērīšanas pieslēgumiem un gala nosegiem STAD-32 | gab. | 2
13 |  | Noslēgvārsts Ø 15 TA 60-15 | gab. | 27
14 |  | Noslēgvārsts Ø 25 TA 60-20 | gab. | 2
15 |  | Noslēgvārsts Ø 32 TA 60-25 | gab. | 1
16 |  | Noslēgvārsts Ø 50 TA 60-32 | gab. | 2
17 |  | Elastīgā starplika Ø 25 | gab. | 2
18 |  | Elastīgā starplika Ø 20 | gab. | 4
19 |  | Presējama melnā tērauda caurule Ø 22 Prestabo | m | 20
20 |  | Presējama melnā tērauda caurule Ø 28 Prestabo | m | 15
21 |  | Presējama melnā tērauda caurule Ø 35 Prestabo | m | 40
22 |  | Presējama melnā tērauda caurule Ø 42 Prestabo | m | 60
23 |  | Kaučuka izolācijas čaula Ø 22 ST Kaiflex b-13 mm | m | 20
24 |  | Kaučuka izolācijas čaula Ø 28 ST Kaiflex b-13 mm | m | 15
25 |  | Kaučuka izolācijas čaula Ø 35 ST Kaiflex b-13 mm | m | 40
26 |  | Kaučuka izolācijas čaula Ø 42 ST Kaiflex b-13 mm | m | 60
27 |  | Etilēnglikols 35% | l | 300
28 |  | Apkures sistēmas regulēšana un darbības pārbaude | kompl | 1
29 |  | Atvērumu un kanālu veidošana komunikaciju būvniecībai | kompl | 1
30 |  | Atvērumu un kanālu aizdare | kompl | 1
31 |  | Apkures sistēmu marķēšana | gab. | 100
32 |  | Melnā tērauda un misiņa veidgabali | kompl | 1
33 |  | Cauruļvadu stiprinājumi un kronšteini | kompl | 1
34 |  | Izolācijas palīgmateriāli | kompl | 1
ELEKTRISKĀ APKURE
1 |  | Elektriskais gaisa sildītājs ar vadības pulti Q = 0,6 kW N - 0,6 kW; 230V/1~; Elztrip EZ106 | k-ts. | 1
2 |  | Stiprināšanas materiāli un kronšteini | k-ts | 1
3 |  | Montāžas materiāli | k-ts | 1
Kopā
Piezīme: visiem norādītajiem materiālu ražotājiem ir informatīvs raksturs, pretendents var piedāvāt ekvivalentu materiālu.
Sastādīja Sandra Vanaga |  |  | /20.05.2016./
(paraksts un tā atšifrējums. datums)
Pārbaudīja |  | Jānis Freimanis | /20.05.2016./
(paraksts un tā atšifrējums, datums)
Sertifikāta Nr. 20-3696

## 1-12
Darbu apjomu saraksts Nr. 1-12
Ventilācija
(darba veids vai konstruktīvā elementa nosaukums)
Būves nosaukums: Olaines sākumskolas sporta zāle
Objekta nosaukums: Olaines sākumskolas sporta zāle
Objekta adrese: Meža iela 2, Jaunolaines pagasts, Olaines novads
Pasūtījuma Nr. 2015-12
Tāme sastādīta 2016.gada tirgus cenās, pamatojoties uz AVK daļas rasējumiem
Tāmes izmaksas: euro ________________
Tāme sastādīta :
Nr.p.k. | Kods | Darba nosaukums | Tips. marka | Mērvienība | Daudzums | Vienības izmaksas (euro) | Summa (euro)
PN1
1 |  | Gaisa apstrādes iekārta Lp-3460 m3/h; Ln-2850 m3/h Hp-300 Pa; Hn-300 Pa Np-1,7 kW;Nn-2,8 kW; 400V/3~ Iebūvēts gaisa sildītājs Qh-13,1 kW; 70/50 C. Etilēnglikols 35%. Iebūvēta gaisa dzesēšanas Qc-16,9 kW; N-5,2 kW; 400V/3~ kompresoru stacija Rotora siltummainis Filtrs: Klase F7 Filtrs: Klase G4 Siltinātie vārsti iekārtas noslēgšanai gaisa ieņemšanas un izmešanas pusē 2420x1240x2270(h) mm 770 kg Automātikas vadība ar palīgmateriāliem automātikas vadības apsaistei | RSA-25-HW-BCO. ''Recair Oy'' | kompl. | 1
P1
2 |  | Pieplūdes gaisa sadalītājs ar gaisa plūsmas izlīdzināšanas kārbu. Iebūvēts reg. Vārsts | DCS/C-125-125-S1 | kompl | 2
3 |  | Pieplūdes gaisa sadalītājs ar gaisa plūsmas izlīdzināšanas kārbu. Iebūvēts reg. Vārsts | DCS/C-200-250-S2 | kompl | 2
4 |  | Pieplūdes gaisa sadalītājs | RIX-250 | gab. | 6
5 |  | Pieplūdes gaisa sadalītājs | ULA/N-100(R) | gab. | 4
6 |  | Pieplūdes gaisa sadalītājs | ULA/N-125(R) | gab. | 7
7 |  | Aizsargsiets Dn 100 | Aizsargsiets Dn 100 | gab. | 1
8 |  | Fasādes reste 800 x 600(h) mm |  | gab. | 1
9 |  | Regulēšanas vārsts | DRU 100 | gab. | 5
10 |  | Regulēšanas vārsts | DRU 125 | gab. | 8
11 |  | Regulēšanas vārsts | DRU 200 | gab. | 1
12 |  | Regulēšanas vārsts | DRU 250 | gab. | 5
13 |  | Regulēšanas vārsts | FDB2/R-250x250 | gab. | 1
14 |  | Regulēšanas vārsts | FDB2/R-500x200 | gab. | 1
15 |  | Trokšņu slāpētājs | BBKR-2-080-040-0-12-1 i=150,u=150 | gab. | 1
16 |  | Ugunsdrošais vārsts (EI60s) | FDI-250 | gab. | 2
17 |  | Ugunsdrošais vārsts (EI60s) | FDB2/R-800x250 | gab. | 1
18 |  | Cinkotais gaisa vads | SR-100 | m | 9
19 |  | Cinkotais gaisa vads | SR-125 | m | 54
20 |  | Cinkotais gaisa vads | SR-160 | m | 9
21 |  | Cinkotais gaisa vads | SR-200 | m | 33
22 |  | Cinkotais gaisa vads | SR-250 | m | 33
23 |  | Cinkotais gaisa vads | LKR-250-100 | m | 3
24 |  | Cinkotais gaisa vads | LKR-250-250 | m | 12
25 |  | Cinkotais gaisa vads | LKR-300-250 | m | 3
26 |  | Cinkotais gaisa vads | LKR-500-200 | m | 18
27 |  | Cinkotais gaisa vads | LKR-500-250 | m | 2
28 |  | Cinkotais gaisa vads | LKR-800-250 | m | 2
29 |  | Cinkotais gaisa vads | LKR-800-400 | m | 2
30 |  | Cinkotais gaisa vads | LKR-800-600 | m | 2
31 |  | Vates izolācija ar folijas klājumu,b=30 mm |  | m2 | 170
32 |  | Vates izolācija ar folijas klājumu,b=50 mm |  | m2 | 20
33 |  | Gaisa vadu veidgabali |  | ekv. m2 | 180
34 |  | Ventilācijas sistēmas regulēšana un darbības pārbaude |  | kompl | 1
35 |  | Atvērumu un kanālu veidošana komunikaciju būvniecībai |  | kompl | 1
36 |  | Atvērumu un kanālu aizdare |  | kompl | 1
37 |  | Ventilācijas sistēmu marķēšana |  | gab. | 65
38 |  | Montāžas materiāli |  | kompl | 1
39 |  | Stiprināšanas materiāli un kronšteini |  | kompl | 1
N1
40 |  | Žalūziju tipa jumta deflektors ar trokšņu slāpējošo atbalsta kārbu | LHR 800 800 + TGR | kompl | 1
41 |  | Nosūces gaisa sadalītājs | RIX-250 | gab. | 6
42 |  | Nosūces gaisa sadalītājs ar gaisa plūsmas izlīdzināšanas kārbu. Iebūvēts reg. Vārsts | DCS/C-200-250-E2 | kompl | 2
43 |  | Nosūces gaisa sadalītājs | URH/A-100 | gab. | 9
44 |  | Nosūces gaisa sadalītājs | URH/A-125 | gab. | 1
45 |  | Aizsargsiets Dn 100 |  | gab. | 1
46 |  | Regulēšanas vārsts | DRU 100 | gab. | 11
47 |  | Regulēšanas vārsts | DRU 125 | gab. | 1
48 |  | Regulēšanas vārsts | DRU 200 | gab. | 1
49 |  | Regulēšanas vārsts | DRU 250 | gab. | 4
50 |  | Regulēšanas vārsts | FDB2/R-500x250 | gab. | 2
51 |  | Trokšņu slāpētājs | SLBGU 500 1000 100 | gab. | 1
52 |  | Ugunsdrošais vārsts (EI60s) | FDI-100 | gab. | 1
53 |  | Ugunsdrošais vārsts (EI60s) | FDI-125 | gab. | 1
54 |  | Ugunsdrošais vārsts (EI60s) | FDI-200 | gab. | 1
55 |  | Cinkotais gaisa vads | SR-100 | m | 24
56 |  | Cinkotais gaisa vads | SR-125 | m | 9
57 |  | Cinkotais gaisa vads | SR-160 | m | 9
58 |  | Cinkotais gaisa vads | SR-200 | m | 36
59 |  | Cinkotais gaisa vads | SR-250 | m | 27
60 |  | Cinkotais gaisa vads | SR-315 | m | 3
61 |  | Cinkotais gaisa vads | SR-400 | m | 3
62 |  | Cinkotais gaisa vads | SR-500 | m | 3
63 |  | Cinkotais gaisa vads | LKR-400-300 | m | 6
64 |  | Cinkotais gaisa vads | LKR-500-250 | m | 21
65 |  | Cinkotais gaisa vads | LKR-500-500 | m | 1
66 |  | Cinkotais gaisa vads | LKR-600-150 | m | 4
67 |  | Cinkotais gaisa vads | LKR-800-500 | m | 5
68 |  | Cinkotais gaisa vads | LKR-800-600 | m | 1
69 |  | Cinkotais gaisa vads | LKR-800-800 | m | 2
70 |  | Vates izolācija ar folijas klājumu,b=50 mm |  | m2 | 20
71 |  | Gaisa vadu veidgabali |  | ekv. m2 | 30
72 |  | Ventilācijas sistēmas regulēšana un darbības pārbaude |  | kompl | 1
73 |  | Atvērumu un kanālu veidošana komunikaciju būvniecībai |  | kompl | 1
74 |  | Atvērumu un kanālu aizdare |  | kompl | 1
75 |  | Ventilācijas sistēmu marķēšana |  | gab. | 50
76 |  | Montāžas materiāli |  | kompl | 1
77 |  | Stiprināšanas materiāli un kronšteini |  | kompl | 1
PN2
1 |  | Gaisa apstrādes iekārta Lp-3200 m3/h; Ln-3200 m3/h Hp-300 Pa; Hn-300 Pa Np-1,1 kW;Nn-2,2 kW; 400V/3~ Iebūvēts gaisa sildītājs Qh-9,76 kW; 70/50 C. Etilēnglikols 35%. Iebūvēta gaisa dzesēšanas kompresoru stacija Qc-15,52 kW; N-5,2 kW; 400V/3~ Rotora siltummainis Filtrs: Klase F7 Filtrs: Klase G4 Siltinātie vārsti iekārtas noslēgšanai gaisa ieņemšanas un izmešanas pusē 2420x1240x2270(h) mm 770 kg Automātikas vadība ar palīgmateriāliem automātikas vadības apsaistei | RSA-25-HW-BCO. ''Recair Oy'' | kompl. | 1
P2
2 |  | Fasādes reste 800 x 600(h) mm |  | gab. | 1
3 |  | Pieplūdes gaisa sadalītājs | RIX-250 | gab. | 8
4 |  | Regulēšanas vārsts | DRU 250 | gab. | 8
5 |  | Regulēšanas vārsts | DRU 400 | gab. | 1
6 |  | Trokšņu slāpētājs | SLGU 500 1500 100 | gab. | 1
7 |  | Ugunsdrošais vārsts (EI60s) | FDI-500 | gab. | 1
8 |  | Cinkotais gaisa vads | SR-250 | m | 66
9 |  | Cinkotais gaisa vads | SR-400 | m | 15
10 |  | Cinkotais gaisa vads | SR-500 | m | 15
11 |  | Cinkotais gaisa vads | LKR-800-500 | m | 6
12 |  | Cinkotais gaisa vads | LKR-800-600 | m | 2
13 |  | Vates izolācija ar folijas klājumu,b=50 mm |  | m2 | 20
14 |  | Vates izolācija ar folijas klājumu,b=30 mm |  | m2 | 100
15 |  | Gaisa vadu veidgabali |  | ekv. m2 | 110
16 |  | Ventilācijas sistēmas regulēšana un darbības pārbaude |  | kompl | 1
17 |  | Atvērumu un kanālu veidošana komunikaciju būvniecībai |  | kompl | 1
18 |  | Atvērumu un kanālu aizdare |  | kompl | 1
19 |  | Ventilācijas sistēmu marķēšana |  | gab. | 30
20 |  | Montāžas materiāli |  | kompl | 1
21 |  | Stiprināšanas materiāli un kronšteini |  | kompl | 1
N2
22 |  | Žalūziju tipa jumta deflektors ar trokšņu slāpējošo atbalsta kārbu | LHR 800 800 + TGR | kompl | 1
23 |  | Nosūces gaisa sadalītājs | RGS-0-1025-125 | gab. | 5
24 |  | Regulēšanas vārsts | DRU 250 | gab. | 1
25 |  | Regulēšanas vārsts | DRU 400 | gab. | 1
26 |  | Trokšņu slāpētājs | BAKR-1-050-050-0-41-1 | gab. | 1
27 |  | Ugunsdrošais vārsts (EI60s) | FDI-250 | m | 1
28 |  | Ugunsdrošais vārsts (EI60s) | FDI-400 | m | 1
29 |  | Cinkotais gaisa vads | SR-250 | m | 12
30 |  | Cinkotais gaisa vads | SR-400 | m | 27
31 |  | Cinkotais gaisa vads | SR-500 | m | 3
32 |  | Cinkotais gaisa vads | LKR-500-500 | m | 3
33 |  | Cinkotais gaisa vads | LKR-800-500 | m | 6
34 |  | Cinkotais gaisa vads | LKR-800-600 | m | 2
35 |  | Cinkotais gaisa vads | LKR-800-800 | m | 2
36 |  | Vates izolācija ar folijas klājumu,b=50 mm |  | m2 | 10
37 |  | Gaisa vadu veidgabali |  | ekv. m2 | 70
38 |  | Ventilācijas sistēmas regulēšana un darbības pārbaude |  | kompl | 1
39 |  | Atvērumu un kanālu veidošana komunikaciju būvniecībai |  | kompl | 1
40 |  | Atvērumu un kanālu aizdare |  | kompl | 1
41 |  | Ventilācijas sistēmu marķēšana |  | gab. | 40
42 |  | Montāžas materiāli |  | kompl | 1
43 |  | Stiprināšanas materiāli un kronšteini |  | kompl | 1
N3
44 |  | Jumta ventilators Ln-625 m3/h Hn-200 Pa Nn-0,17 kW; 230V/1~ | DVC 225-P EC ''Systemair AB'' | kompl. | 1
45 |  | Automātikas vadība ar palīgmateriāliem automātikas vadības apsaistei |  | kompl. | 1
46 |  | Rūpnieciski siltināts noslēgvārsts ar elektropiedziņu | UTT/C 250-250-250 | kompl. | 1
47 |  | Nosūces gaisa sadalītājs | URH/A-100 | gab. | 1
48 |  | Nosūces gaisa sadalītājs | URH/A-125 | gab. | 6
49 |  | Regulēšanas vārsts | DRU 100 | gab. | 1
50 |  | Regulēšanas vārsts | DRU 125 | gab. | 6
51 |  | Trokšņu slāpētājs | SRI 250 2000 50 | gab. | 1
52 |  | Ugunsdrošais vārsts (EI60s) | FDI-200 | gab. | 1
53 |  | Ugunsdrošais vārsts (EI60s) | FDI-250 | gab. | 1
54 |  | Cinkotais gaisa vads | SR-100 | m | 3
55 |  | Cinkotais gaisa vads | SR-125 | m | 24
56 |  | Cinkotais gaisa vads | SR-160 | m | 3
57 |  | Cinkotais gaisa vads | SR-200 | m | 9
58 |  | Cinkotais gaisa vads | SR-250 | m | 3
59 |  | Vates izolācija ar folijas klājumu,b=50 mm |  | m2 | 5
60 |  | Gaisa vadu veidgabali |  | ekv. m2 | 20
61 |  | Ventilācijas sistēmas regulēšana un darbības pārbaude |  | kompl | 1
62 |  | Atvērumu un kanālu veidošana komunikaciju būvniecībai |  | kompl | 1
63 |  | Atvērumu un kanālu aizdare |  | kompl | 1
|  | Ventilācijas sistēmu marķēšana |  | gab. | 25
44 |  | Montāžas materiāli |  | kompl | 1
44 |  | Stiprināšanas materiāli un kronšteini |  | kompl | 1
PN4
1 |  | Gaisa apstrādes iekārta Lp-2010 m3/h; Ln-1995 m3/h Hp-300 Pa; Hn-300 Pa Np-0,75 kW;Nn-2,2 kW; 400V/3~ Iebūvēts gaisa sildītājs Qh-8,48 kW; 70/50 C. Etilēnglikols 35%. Iebūvēta gaisa dzesēšanas kompresoru stacija Qc-11,13 kW; N-3,2 kW; 400V/3~ Rotora siltummainis Filtrs: Klase F7 Filtrs: Klase G4 Siltinātie vārsti iekārtas noslēgšanai gaisa ieņemšanas un izmešanas pusē 2900x1050x2070(h) mm 627 kg Automātikas vadība ar palīgmateriāliem automātikas vadības apsaistei | RCA-20-HW-BCO. ''Recair Oy'' | kompl. | 1
P4
2 |  | Fasādes reste 800 x 600(h) mm |  | gab. | 1
3 |  | Pieplūdes gaisa sadalītājs ar gaisa plūsmas izlīdzināšanas kārbu. Iebūvēts reg. Vārsts | DCS/C-200-250-S1 | kompl. | 3
4 |  | Pieplūdes gaisa sadalītājs | ULA/N-125(R) | gab. | 1
5 |  | Regulēšanas vārsts | DRU 125 | gab. | 4
6 |  | Regulēšanas vārsts | FDB2/R-400x200 | gab. | 1
7 |  | Trokšņu slāpētājs | SLRS 200/100 600 400 1000 | gab. | 1
8 |  | Ugunsdrošais vārsts (EI60s) | FDB2/R-250-400 | gab. | 1
9 |  | Cinkotais gaisa vads | SR-125 | m | 6
10 |  | Cinkotais gaisa vads | SR-200 | m | 12
11 |  | Cinkotais gaisa vads | LKR-250-200 | m | 6
12 |  | Cinkotais gaisa vads | LKR-350-200 | m | 6
13 |  | Cinkotais gaisa vads | LKR-400-200 | m | 3
14 |  | Cinkotais gaisa vads | LKR-400-250 | m | 6
15 |  | Cinkotais gaisa vads | LKR-600-400 | m | 3
16 |  | Cinkotais gaisa vads | LKR-600-500 | m | 2
17 |  | Cinkotais gaisa vads | LKR-800-600 | m | 2
18 |  | Vates izolācija ar folijas klājumu,b=50 mm |  | m2 | 10
19 |  | Vates izolācija ar folijas klājumu,b=30 mm |  | m2 | 70
20 |  | Gaisa vadu veidgabali |  | ekv. m2 | 50
21 |  | Ventilācijas sistēmas regulēšana un darbības pārbaude |  | kompl | 1
22 |  | Atvērumu un kanālu veidošana komunikaciju būvniecībai |  | kompl | 1
23 |  | Atvērumu un kanālu aizdare |  | kompl | 1
24 |  | Ventilācijas sistēmu marķēšana |  | gab. | 100
25 |  | Montāžas materiāli |  | kompl | 1
26 |  | Stiprināšanas materiāli un kronšteini |  | kompl | 1
N4
27 |  | Žalūziju tipa jumta deflektors ar trokšņu slāpējošo atbalsta kārbu | LHR 800 800 + TGR | kompl | 1
28 |  | Nosūces gaisa sadalītājs ar gaisa plūsmas izlīdzināšanas kārbu. Iebūvēts reg. Vārsts | DCS/C-160-160-E1 | kompl | 4
29 |  | Nosūces gaisa sadalītājs | URH/A-125 | gab. | 12
30 |  | Regulēšanas vārsts | DRU 125 | gab. | 16
31 |  | Regulēšanas vārsts | FDB2/R-400x250 | gab. | 1
32 |  | Trokšņu slāpētājs | SLRS 200/200 400 600 1000 | gab. | 1
33 |  | Ugunsdrošais vārsts (EI60s) | FDB2/R-250x400 | gab. | 2
34 |  | Cinkotais gaisa vads | SR-125 | m | 27
35 |  | Cinkotais gaisa vads | SR-160 | m | 9
36 |  | Cinkotais gaisa vads | SR-200 | m | 15
37 |  | Cinkotais gaisa vads | SR-250 | m | 3
38 |  | Cinkotais gaisa vads | LKR-400-200 | m | 4
39 |  | Cinkotais gaisa vads | LKR-400-250 | m | 14
40 |  | Cinkotais gaisa vads | LKR-600-400 | m | 6
41 |  | Cinkotais gaisa vads | LKR-600-500 | m | 2
42 |  | Cinkotais gaisa vads | LKR-600-600 | m | 2
43 |  | Vates izolācija ar folijas klājumu,b=50 mm |  | m2 | 20
44 |  | Gaisa vadu veidgabali |  | ekv. m2 | 70
45 |  | Ventilācijas sistēmas regulēšana un darbības pārbaude |  | kompl | 1
46 |  | Atvērumu un kanālu veidošana komunikaciju būvniecībai |  | kompl | 1
|  | Atvērumu un kanālu aizdare |  | kompl | 1
23 |  | Ventilācijas sistēmu marķēšana |  | gab. | 80
45 |  | Montāžas materiāli |  | kompl | 1
46 |  | Stiprināšanas materiāli un kronšteini |  | kompl | 1
PĀRPLŪDES RESTES
47 |  | Pārplūdes reste 500x60. Uzstādāma sienā no divām pusēm | KIP-600 |  | 12
48 |  | Ugunsdrošais vārsts (EI60s) | FDI-125 | gab. | 3
49 |  | Aizsargsiets Dn 125 |  | gab. | 6
50 |  | Cinkotais gaisa vads | SR-125 | m | 1
51 |  | Montāžas materiāli |  | kompl | 15
LIFTA ŠAHTAS VĒDINĀŠANA
1 |  | Jumta deflektors Ø160 | VHL 160 280 | gab | 1
2 |  | Cinkotais gaisa vads Ø160 | SR-160 | m | 6
3 |  | Vates izolācija ar folijas klājumu,b=50 mm | Ventilam Alu ML3 | m2 | 5
4 |  | Gaisa vadu veidgabali |  | kompl | 1
5 |  | Montāžas materiāli |  | kompl | 1
6 |  | Stiprināšanas materiāli un kronšteini |  | kompl | 1
Kopā
Piezīme: visiem norādītajiem materiālu ražotājiem ir informatīvs raksturs, pretendents var piedāvāt ekvivalentu materiālu.
Sastādīja Sandra Vanaga |  |  | /20.05.2016./
(paraksts un tā atšifrējums. datums)
Pārbaudīja |  | Jānis Freimanis | /20.05.2016./
(paraksts un tā atšifrējums, datums)
Sertifikāta Nr. 20-3696

## 1-13
Darbu apjomu saraksts Nr. 1-13
Dzesēšana
(darba veids vai konstruktīvā elementa nosaukums)
Būves nosaukums: Olaines sākumskolas sporta zāle
Objekta nosaukums: Olaines sākumskolas sporta zāle
Objekta adrese: Meža iela 2, Jaunolaines pagasts, Olaines novads
Pasūtījuma Nr. 2015-12
Tāme sastādīta 2016.gada tirgus cenās, pamatojoties uz AVK daļas rasējumiem
Tāmes izmaksas: euro ________________
Tāme sastādīta :
Nr.p.k. | Kods | Darba nosaukums | Tips. marka | Mērvienība | Daudzums | Vienības izmaksas (euro) | Summa (euro)
GAISA DZESĒŠANA. G.Dz.1
1 |  | Daudzpakāpju kompresijas iekārta Qc-14 kW R410A N=5,1 kW;400V/3~ 1380(h)x950x330 mm, 96 kg Papildus ietverts aprīkojums trokšņu līmeņa pazemināšanai Vadības automatizācijas sistēmu materiāli gaisa dzesētāju pieslēgšanai un antivibrācijas paliktņi | FM49AH.U32 | kompl. | 1
2 |  | Caurplūdes tipa gaisa dzesētājs ar: Filtru; kondensāta vannu, sūkni, distances pulti un citiem palīgmateriāliem. Qc-1,50 kW 756x270x190 mm, 7,2kg | MS05SQ NWO | kompl. | 3
3 |  | Caurplūdes tipa gaisa dzesētājs ar: Filtru; kondensāta vannu, sūkni, distances pulti un citiem palīgmateriāliem. Qc-2,1 kW 756x270x190 mm, 7,2kg | MS07SQ NWO | kompl. | 1
4 |  | Caurplūdes tipa gaisa dzesētājs ar: Filtru; kondensāta vannu, sūkni, distances pulti un citiem palīgmateriāliem. Qc-5,30 kW 325x1030x255 mm, 13,0kg | MS18SQ.NC0 | kompl. | 1
5 |  | Freona plūsmas sadales mezgls | 4 plūsmas | kompl. | 2
6 |  | Freona plūsmas sadales mezgls | 2 plūsmas | kompl. | 2
7 |  | Rūpnieciski izolēta vara caurule Ø 6,35 freona sistēmām |  | m | 32
8 |  | Rūpnieciski izolēta vara caurule Ø 9,52 freona sistēmām |  | m | 55
9 |  | Rūpnieciski izolēta vara caurule Ø 19,05 freona sistēmām |  | m | 23
10 |  | Misiņa un vara veidgabali |  | kompl | 1
11 |  | Gaisa dzesēšanas sistēmas regulēšana un darbības pārbaude |  | kompl | 1
12 |  | Atvērumu un kanālu veidošana komunikaciju būvniecībai |  | kompl | 1
13 |  | Atvērumu un kanālu aizdare |  | kompl | 1
14 |  | Gaisa dzesēšanas sistēmu marķēšana |  | gab. | 15
15 |  | Montāžas materiāli |  | kompl | 1
16 |  | Stiprināšanas materiāli un kronšteini |  | kompl | 1
GAISA DZESĒŠANA. G.Dz.2
17 |  | Daudzpakāpju kompresijas iekārta Qc-15,5 kW R410A N=5,9 kW;400V/3~ 1380(h)x950x330 mm, 96 kg Papildus ietverts aprīkojums trokšņu līmeņa pazemināšanai Vadības automatizācijas sistēmu materiāli gaisa dzesētāju pieslēgšanai un antivibrācijas paliktņi | FM57AH.U32 | kompl. | 1
18 |  | Caurplūdes tipa gaisa dzesētājs ar: Filtru; kondensāta vannu, sūkni, distances pulti un citiem palīgmateriāliem. Qc-5,3 kW 570x570x256 mm, 18,5kg | CT18.NQ2 | kompl. | 2
19 |  | Caurplūdes tipa gaisa dzesētājs ar: Filtru; kondensāta vannu, sūkni, distances pulti un citiem palīgmateriāliem. Qc-5,30 kW 325x1030x255 mm, 13,0kg | MS18SQ.NC0 | kompl. | 1
20 |  | Freona plūsmas sadales mezgls | 3 plūsmas | kompl. | 2
21 |  | Rūpnieciski izolēta vara caurule Ø 6,35 freona sistēmām |  | m | 70
22 |  | Rūpnieciski izolēta vara caurule Ø 9,52 freona sistēmām |  | m | 80
23 |  | Rūpnieciski izolēta vara caurule Ø 19,05 freona sistēmām |  | m | 10
24 |  | Misiņa un vara veidgabali |  | kompl | 1
25 |  | Gaisa dzesēšanas sistēmas regulēšana un darbības pārbaude |  | kompl | 1
26 |  | Atvērumu un kanālu veidošana komunikaciju būvniecībai |  | kompl | 1
27 |  | Atvērumu un kanālu aizdare |  | kompl | 1
28 |  | Gaisa dzesēšanas sistēmu marķēšana |  | gab. | 15
29 |  | Montāžas materiāli |  | kompl | 1
30 |  | Stiprināšanas materiāli un kronšteini |  | kompl | 1
Kopā
Piezīme: visiem norādītajiem materiālu ražotājiem ir informatīvs raksturs, pretendents var piedāvāt ekvivalentu materiālu.
Sastādīja Sandra Vanaga |  |  | /20.05.2016./
(paraksts un tā atšifrējums. datums)
Pārbaudīja |  | Jānis Freimanis | /20.05.2016./
(paraksts un tā atšifrējums, datums)
Sertifikāta Nr. 20-3696

## 1-14
Darbu apjomu saraksts Nr. 1-14
Iekšējie elektroapgādes un apgaismojuma tīkli
(darba veids vai konstruktīvā elementa nosaukums)
Būves nosaukums: Olaines sākumskolas sporta zāle
Objekta nosaukums: Olaines sākumskolas sporta zāle
Objekta adrese: Meža iela 2, Jaunolaines pagasts, Olaines novads
Pasūtījuma Nr. 2015-12
Tāme sastādīta 2016.gada tirgus cenās, pamatojoties uz EL daļas rasējumiem
Tāmes izmaksas: euro ________________
Tāme sastādīta :
Nr.p.k. | Kods | Darba nosaukums | Mērvienība | Daudzums | Vienības izmaksas (euro) | Summa (euro)
Elektriskās sadalnes
1 |  | SS1 sadalne | kompl. | 1
2 |  | SS2 sadalne | kompl. | 1
3 |  | VS sadalne (ventilācijas sad.) | kompl. | 1
4 |  | VS1 sadalne (aizbīdņa sad.) | kompl. | 1
5 |  | VS2 sadalne (aizbīdņa sad.) | kompl. | 1
6 |  | Ār.kaste | kompl. | 1
7 |  | UPS 0,2kW 10min | kompl. | 1
Elektriskā spēka tīkla iekārtas, slēdži materiāli un montāžas izstrādājumi
1 |  | El. kontaktligzda ar trešo zemējošo kontaktu, 220V, 16A, IP20 | kompl. | 103
2 |  | El. kontaktligzda ar trešo zemējošo kontaktu, 220V, 16A, IP44 | kompl. | 7
3 |  | El. kontaktligzda ar piekto zemējošo kontaktu, 380V, 16A, IP44 | kompl. | 2
4 |  | Vienpolīgs elektriskais slēdzis, 220V,10A,IP20 | kompl. | 18
5 |  | Vienpolīgs elektriskais slēdzis, 220V,10A,IP44 | kompl. | 15
6 |  | Vienpolīgs elektriskais pārslēdzis, 220V,10A,IP20 | kompl. | 20
7 |  | Vienpolīgs elektriskais krustslēdzis, 220V,10A,IP20 | kompl. | 4
8 |  | Ugunsdzēsības poga | kompl. | 9
El. apgaismes tīkla iekārtas, materiāli un montāžas izstrādājumi.
1 |  | Gaismeklis TRILUX 7131 O 1200 LED3000-830 ET 3199 lm; 28.0 W; 1x1 x LED E (6690440) | kompl. | 10
2 |  | Gaismeklis TRILUX 7131 O 1200 LED3000-830 ET 3199 lm; 28.0 W; 1x1 x LED E ar bat. 1h (6690440) | kompl. | 1
3 |  | Gaismeklis Siella II M73 OTA19 LED3200-830 ET (3196 lm; 34.0 W; 1x1 x led ET) (6743040) | kompl. | 42
4 |  | Gaismeklis Aragon 1200 LED2300-840 ET (2299 lm; 23.0 W; 1xLED) (6332840) | kompl. | 17
5 |  | Gaismeklis Ambiella C04 BR LED 800-830 01 ET (800 lm; 15.0 W; 1xLED) (6298640) | kompl. | 29
6 |  | Gaismeklis AthenikLP C05 MR19 1000-830 03 ET (1000 lm; 9.0 W; 1xLED) (6350740) | kompl. | 91
7 |  | Gaismeklis AthenikLP C05 MR19 1000-830 03 ET (1000 lm; 9.0 W; 1xLED) ar bat. 1h (6350840) | kompl. | 18
8 |  | Gaismeklis Actison RSX2 8000-840 ET (8193 lm; 70.0 W; 1x1 x LED ET) (6459440) | kompl. | 74
9 |  | Gaismeklis AcuroAct LED2000 01 (circadian) ETDD (1000 lm; 8.0 W; 1x1 x LED ETDD) (6065551) | kompl. | 3
10 |  | Gaismeklis IP44 2x26W | kompl. | 6
11 |  | Gaismeklis Izeja ar bat. 1h | kompl. | 25
12 |  | Fasādes apgaismojums | kompl. | 1
13 |  | Ieejas mezgla apgaismojums | kompl. | 1
14 |  | Gaismeklis (virs spoguļa) | kompl. | 13
Kabeļu izstrādājumi un caurules:
Kabeļi:
1 |  | AXMK-4x70mm2 | m | 80
2 |  | MMJ-5x16mm2 | m | 70
3 |  | MMJ-5x10mm2 | m | 20
4 |  | NYYJ-7x1,5mm2 | m | 50
5 |  | NYYJ-3x2,5mm2 | m | 40
6 |  | NYYJ-3x1,5mm2 | m | 600
7 |  | MMJ-5x2,5mm2 | m | 600
8 |  | MMJ-3x2,5mm2 | m | 2700
9 |  | MMJ-4x1,5mm2 | m | 1500
10 |  | MMJ-3x1,5mm2 | m | 2500
11 |  | NHXH-FE 180/E90-3x1,5mm2 | m | 300
12 |  | NHXH-FE 180/E90-5x1,5mm2 | m | 30
13 |  | NHXH-FE 180/E90-3x2,5mm2 | m | 300
14 |  | (N)HXH-FE 180/E30-2x1,5/1,5 mm2 | m | 200
15 |  | NHXH-FE 180/E30-3x2,5mm2 | m | 100
16 |  | NHXH-FE 180/E90-12x1,5mm2 | m | 80
Caurules:
1 |  | D=16mm | m | 350
2 |  | D=20mm | m | 250
3 |  | D=50mm | m | 50
4 |  | D=110mm | m | 30
Plaukti:
1 |  | Plautks 400mm kompl. ar stipr. | m | 110
2 |  | Plaukts 200mm kompl. ar stipr. | m | 35
3 |  | Gaimas rene kompl. ar stipr. | m | 190
Zemējums un zibensaizsardzība
1 |  | Cinkots plakandzelzs 40x 4 mm | m | 220
2 |  | Cinkota stieple RD10 | m | 70
3 |  | Alumīnija stieple RD8/ALU | m | 460
4 |  | Potenciālu izlīdzināšānas kopne | gab. | 1
5 |  | RD8 vario savienojums | gab. | 12
6 |  | RD8 stiprinājums pie jumta | gab. | 400
7 |  | RD8 stiprinājums pie sienas | gab. | 110
8 |  | Mērspaile | gab. | 11
9 |  | Krustveida savienotājs plakanvadiem un apaļvadiem | gab. | 11
10 |  | Savienošanas apskava zemējuma stieņiem (elektrodiem), universāla | gab. | 11
11 |  | Zemēšanas elektrods, L=4500mm, d20mm | gab. | 11
12 |  | Krustveida savienotājs plakanvadiem DIN | gab. | 8
13 |  | Antikorozijas lenta | gab. | 2
14 |  | Zibensuztvērējs, h=1,5m (kompl.ar stipr.) | kompl. | 9
15 |  | Palīgmateriāli | kompl. | 1
Piezīme: visiem norādītajiem materiālu ražotājiem ir informatīvs raksturs, pretendents var piedāvāt ekvivalentu materiālu.
Sastādīja Jurijs Timoņins |  |  | /20.05.2016./
(paraksts un tā atšifrējums. datums)
Pārbaudīja |  | Jānis Freimanis | /20.05.2016./
(paraksts un tā atšifrējums, datums)
Sertifikāta Nr. 20-3696

## 1-15
Darbu apjomu saraksts Nr. 1-15
Iekšējie sakaru tīkli
(darba veids vai konstruktīvā elementa nosaukums)
Būves nosaukums: Olaines sākumskolas sporta zāle
Objekta nosaukums: Olaines sākumskolas sporta zāle
Objekta adrese: Meža iela 2, Jaunolaines pagasts, Olaines novads
Pasūtījuma Nr. 2015-12
Tāme sastādīta 2016.gada tirgus cenās, pamatojoties uz ESS daļas rasējumiem
Tāmes izmaksas: euro ________________
Tāme sastādīta :
Nr.p.k. | Kods | Darba nosaukums | Mērvienība | Daudzums | Vienības izmaksas (euro) | Summa (euro)
1 |  | Kabelis FTP (4x2x0.5) Cat5e | m | 1600
2 |  | Zemējuma vads Cu 1x16mm | m | 65
3 |  | Komutācijas skapis 19", 21U, ar perforētām durvīm | kompl. | 1
4 |  | FTP, 24 portu, Cat5e datortīkla savienotājpanelis (24x RJ45) 1U | gab. | 2
5 |  | Kabeļu kārtotājs- horizontālais 19" 1U | gab. | 2
6 |  | 19" 230V barošanas rozešu bloks (ar 6-kontaktiem) 1U | gab. | 1
7 |  | Ventilatoru bloks ar termostatu 19" skapim | kompl. | 1
8 |  | Zemējuma klemme komutācijas skapim | kompl. | 1
9 |  | Ligzda RJ45, FTP, Cat5e | gab. | 38
10 |  | 2-vietīga vājstrāvas rozete ar pārsegu (2xRJ45) | kompl. | 13
11 |  | 1-vietīga vājstrāvas rozete ar pārsegu (1xRJ45) | kompl. | 12
12 |  | Komutācijas kārba | gab. | 25
13 |  | Instalācijas caurule d-32mm (320N) | m | 25
14 |  | Gofrēta instalācijas caurule d-25mm (320N) | m | 50
15 |  | Instalācijas caurule d-25mm (320N) | m | 80
16 |  | Ugunsdrošais pildījums (mastika) | kompl. | 1
17 |  | Instalācijas materiāli un stiprinājumi | kompl. | 1
KOPĀ
Piezīme: visiem norādītajiem materiālu ražotājiem ir informatīvs raksturs, pretendents var piedāvāt ekvivalentu materiālu.
Sastādīja Jurijs Timoņins |  |  | /20.05.2016./
(paraksts un tā atšifrējums. datums)
Pārbaudīja |  | Jānis Freimanis | /20.05.2016./
(paraksts un tā atšifrējums, datums)
Sertifikāta Nr. 20-3696

## 1-16
Darbu apjomu saraksts Nr. 1-16
Iekšējie apsardzes sistēmas tīkli
(darba veids vai konstruktīvā elementa nosaukums)
Būves nosaukums: Olaines sākumskolas sporta zāle
Objekta nosaukums: Olaines sākumskolas sporta zāle
Objekta adrese: Meža iela 2, Jaunolaines pagasts, Olaines novads
Pasūtījuma Nr. 2015-12
Tāme sastādīta 2016.gada tirgus cenās, pamatojoties uz ESS daļas rasējumiem
Tāmes izmaksas: euro ________________
Tāme sastādīta :
Nr.p.k. | Kods | Darba nosaukums | Tips. marka | Mērvienība | Daudzums | Vienības izmaksas (euro) | Summa (euro)
1 |  | Apsardzes signalizācijas sistēmas centrālais panelis | DSC PC-1864 (Kārba, transformators) | kompl. | 1
2 |  | Apsardzes signalizācijas sistēmas paplāšinātajs | DSC PC 5108+Kārba | kompl. | 4
3 |  | Apsardzes signalizācijas sistēmas vadības klaviatūra | LCD PK-5500 | gab. | 3
4 |  | 4 izeju modulis ar papildus barošanas bloku | DSC PC 5204 (Kārba, transformators) | kompl. | 1
5 |  | Akumulatoru baterija | 12V 7Ah | gab. | 2
6 |  | Trauksmes sirēna | MR 300 RD / BL | gab. | 1
7 |  | Infrasarkanais kustības detektors ar kronšteinu | OPTEX RXC-ST | kompl. | 1
8 |  | Kustības un stikla plīšanas detektors ar kronšteinu | Flash | gab. | 9
9 |  | Durvju magnētiskais kontakts | SC555 AL | gab. | 12
10 |  | Durvju magnētiskais kontakts | MS-35 WH | gab. | 18
11 |  | Invalīdu izsaukuma pogas |  | gab. | 4
12 |  | Signalizācijas kabelis | CQR 6x0,22 | m | 1900
13 |  | Kopnes kabelis | UTP 4x2x0,5 | m | 150
|  | Kabelis | NYM-J | m | 0
14 |  | Instalācijas caurule Ø16 mm | Evopipes | m | 600
15 |  | Instalācijas caurule gofrēta Ø16 mm | Evopipes | m | 100
16 |  | Instalācijas caurule gofrēta Ø32 mm | Evopipes | m | 10
17 |  | Montāžas materiāli (spailes, skrūves, dībeļi, stiprinājumi, skavas, kabeļu savilces utt.) |  | kompl. | 1
18 |  | Ugunizturīgais pildījums | divkomponentas puta Hilti | gab. | 1
19 |  | Ugunizturīgais pildījums | Hilti | gab. | 3
KOPĀ
Piezīme: visiem norādītajiem materiālu ražotājiem ir informatīvs raksturs, pretendents var piedāvāt ekvivalentu materiālu.
Sastādīja Jurijs Timoņins |  |  |  | /20.05.2016./
(paraksts un tā atšifrējums. datums)
Pārbaudīja |  | Jānis Freimanis | 0 | /20.05.2016./
(paraksts un tā atšifrējums, datums)
Sertifikāta Nr. 20-3696

## 1-17
Darbu apjomu saraksts Nr. 1-17
Ugunsgrēka atklāšanas un trauksmes izziņošanas sistēmas izbūe
(darba veids vai konstruktīvā elementa nosaukums)
Būves nosaukums: Olaines sākumskolas sporta zāle
Objekta nosaukums: Olaines sākumskolas sporta zāle
Objekta adrese: Meža iela 2, Jaunolaines pagasts, Olaines novads
Pasūtījuma Nr. 2015-12
Tāme sastādīta 2016.gada tirgus cenās, pamatojoties uz UAS daļas rasējumiem
Tāmes izmaksas: euro ________________
Tāme sastādīta :
Nr.p.k. | Kods | Darba nosaukums | Tips. marka | Mērvienība | Daudzums | Vienības izmaksas (euro) | Summa (euro)
|  | Ugunsdzēsības signalizācijas kontroles panelis | INIM SMARTLINE 036-4 | kompl. | 1
1 |  | Zonu paplasīnātājs 8 zonām | SMARTLINE 8Z | gab. | 3
2 |  | Akumulātoru baterija | 12V/7Ah | gab. | 2
3 |  | Dūmu detektors | NB-338-2 | gab. | 104
4 |  | Siltuma detektors | NB-323-2 | gab. | 5
5 |  | Led indikators | RI-31 | gab. | 30
6 |  | Darbības rokas detektors ar pamatne | FP/3RD | kompl. | 8
7 |  | Trauksme sirēna ar stroblampu | AH-03127BS | gab. | 1
8 |  | Trauksme sirēna | AH-0218 | gab. | 19
9 |  | Relejs 24VDC 6A (ar 2NC/NO kontaktiem) | OPTRON | gab. | 3
10 |  | Komutācija kārba | OBO A8 | gab. | 2
11 |  | Cortex uztvērējs-raditājs |  | k-ts | 1
12 |  | Kabelis 1x2x0,8 | JE-H(St)H FE 180 PH30 | m. | 300
13 |  | Kabelis 1x2x0,8 | J-Y(st)Y | m. | 1600
14 |  | Kabelis 3x1.5 (paredzēts El. daļā) | N2XH FE180/E30 | m. | 0
15 |  | Dūmu detektoru testešanās aerosols | AEROSOLS 150ml | gab. | 1
16 |  | PVC instalācijas caurule cieta | EVOPIPES d=16mm | m. | 1000
17 |  | PVC instalācijas caurule gofrēta | EVOPIPES d=16mm | m. | 200
18 |  | Ugunsdrošā divkomponentes puta | Hilti | litrs | 5
19 |  | Montāžas materiāli |  | kompl. | 1
KOPĀ
Piezīme: visiem norādītajiem materiālu ražotājiem ir informatīvs raksturs, pretendents var piedāvāt ekvivalentu materiālu.
Sastādīja Jurijs Timoņins |  |  |  | /20.05.2016./
(paraksts un tā atšifrējums. datums)
Pārbaudīja |  | Jānis Freimanis |  | /20.05.2016./
(paraksts un tā atšifrējums, datums)
Sertifikāta Nr. 20-3696

## 1-18
Darbu apjomu saraksts Nr. 1-18
Dūmu un karstuma kontroles sistēmas izbūve
(darba veids vai konstruktīvā elementa nosaukums)
Būves nosaukums: Olaines sākumskolas sporta zāle
Objekta nosaukums: Olaines sākumskolas sporta zāle
Objekta adrese: Meža iela 2, Jaunolaines pagasts, Olaines novads
Pasūtījuma Nr. 2015-12
Tāme sastādīta 2016.gada tirgus cenās, pamatojoties uz DNS daļas rasējumiem
Tāmes izmaksas: euro ________________
Tāme sastādīta :
Nr.p.k. | Kods | Darba nosaukums | Tips. marka | Mērvienība | Daudzums | Vienības izmaksas (euro) | Summa (euro)
1 |  | Dūmu lūku vadības skapis | RZN 4332-E9 | k-ts | 1
2 |  | Konfigurācijas programma |  | k-ts | 1
3 |  | Akumulatoru baterija 12V 17Ah | Shenzhen Ritar Power | gab. | 2
4 |  | Dūmu lūku trauksmes poga | RT 45/R | gab. | 4
5 |  | Dūmu lūku veidināšanas poga | LT 230U | gab. | 2
6 |  | Dūmu novadīšanas loga piedziņa | VKA 44/500-K | gab. | 9
7 |  | Komutacijas kaste 200x200 (ugunsnoturīgs 30 min) |  | gab. | 9
8 |  | Keramiskās rindspailes |  | gab. | 9
9 |  | Kabelis ugunsnoturīgs 30 min | NHXCH FH180 E30 4x1,5 | m | 300
10 |  | Kabelis ugunsnoturīgs 30 min | JH(ST)H FE180 E30 4x2x0,8 | m | 200
11 |  | Instalācijas caurule Ø20 mm | Evopipes | m | 200
12 |  | Instalācijas caurule gofrēta Ø20 mm | Evopipes | m | 200
13 |  | Montāžas materiāli (spailes, skrūves, dībeļi, stiprinājumi, skavas, kabeļu savilces utt.) |  | k-ts | 1
14 |  | Ugunizturīgais pildījums | java GVS Fire Stop | k-ts | 2
KOPĀ
Piezīme: visiem norādītajiem materiālu ražotājiem ir informatīvs raksturs, pretendents var piedāvāt ekvivalentu materiālu.
Sastādīja Jurijs Timoņins |  |  | /20.05.2016./
(paraksts un tā atšifrējums. datums)
Pārbaudīja |  | Jānis Freimanis | /20.05.2016./
(paraksts un tā atšifrējums, datums)
Sertifikāta Nr. 20-3696

## 1-19
Darbu apjomu saraksts Nr. 1-19
Iekšējie apskaņošanas tīkli
(darba veids vai konstruktīvā elementa nosaukums)
Būves nosaukums: Olaines sākumskolas sporta zāle
Objekta nosaukums: Olaines sākumskolas sporta zāle
Objekta adrese: Meža iela 2, Jaunolaines pagasts, Olaines novads
Pasūtījuma Nr. 2015-12
Tāme sastādīta 2016.gada tirgus cenās, pamatojoties uz ESS daļas rasējumiem
Tāmes izmaksas: euro ________________
Tāme sastādīta :
Nr.p.k. | Kods | Darba nosaukums | Mērvienība | Daudzums | Vienības izmaksas (euro) | Summa (euro)
1 |  | Dateq MAC 8,8D skaņs matrica | gab. | 1
2 |  | Dateq MRC 3 sienas vadūbas pults | gab. | 4
3 |  | Dateq MRA2 audio ieeju modulis | gab. | 4
4 |  | Optimus CP30MP3 CD/MP£ Spēlētājs | gab. | 3
5 |  | Optimus PHM905 kondensātoru mikrofons ar starta sl;ēdzi | gab. | 1
6 |  | Optimus FR-30VA rupora platjoslas skanda | gab. | 4
7 |  | Optimus C-1360 platjoslas skanda | gab. | 4
8 |  | Electro-Voice R-300E galvas bezvadu mikrofona komplekts | gab. | 1
9 |  | Electro-Voice RM-300 19" uztvērēja stiprinājums | gab. | 1
10 |  | Electro-Voice EVID S44 skaņas sistēmas montāža | gab. | 4
11 |  | Electro-Voice PA-2250T jaudas pastiprinātājs 100V | gab. | 2
12 |  | Electro-Voice PA-1250T jaudas pastiprinātājs 100V | gab. | 1
13 |  | Mazs mikrofonu statīvs | gab. | 1
14 |  | 2U 19" statne | gab. | 2
15 |  | Slēdzama metāla sienas kaste | gab. | 3
16 |  | Mikrofona Kabelis 3m | gab. | 2
17 |  | Mikrofona Kabelis 6m | gab. | 3
18 |  | Virsapmetuma Schuko Rozete | gab. | 4
19 |  | RCA-RCA Vads 50cm | gab. | 1
20 |  | RCA - RCA Vads 3m | gab. | 2
21 |  | Elektrības pagarinātāji 5m | gab. | 3
22 |  | !9" 10U statne | gab. | 1
23 |  | kabelis UTP (4x2x0.5) Cat5e | m. | 250
24 |  | Mikrofona kabelis | m. | 250
25 |  | kabelis OMY H03VV-F 3x1.5mm² | m. | 750
26 |  | Instalācijas materiāli un stiprinājumi | kompl. | 1
27 |  | Sistēmas palsišana un personāla apmācība | kompl. | 1
KOPĀ
Piezīme: visiem norādītajiem materiālu ražotājiem ir informatīvs raksturs, pretendents var piedāvāt ekvivalentu materiālu.
Sastādīja Jurijs Timoņins |  |  |  | /20.05.2016./
(paraksts un tā atšifrējums. datums)
Pārbaudīja |  | Jānis Freimanis |  | /20.05.2016./
(paraksts un tā atšifrējums, datums)
Sertifikāta Nr. 20-3696

## 1-20
Darbu apjomu saraksts Nr. 1-20
Siltummehānika
(darba veids vai konstruktīvā elementa nosaukums)
Būves nosaukums: Olaines sākumskolas sporta zāle
Objekta nosaukums: Olaines sākumskolas sporta zāle
Objekta adrese: Meža iela 2, Jaunolaines pagasts, Olaines novads
Pasūtījuma Nr. 2015-12
Tāme sastādīta 2016.gada tirgus cenās, pamatojoties uz ŪK daļas rasējumiem
Tāmes izmaksas: euro ________________
Tāme sastādīta :
Nr.p.k. | Kods | Darba nosaukums | Tips. marka | Mērvienība | Daudzums | Vienības izmaksas (euro) | Summa (euro)
Siltummezgls
1 |  | Ventilācijas siltummainis Kelvion ar izolāciju | GBS 525M-20X | gab. | 1
2 |  | Karstā ūdens siltummainis Cipriani ar atbalsta kāju striprinājuma pāri un izolāciju | SE#0080+35A00HSPV0JJ11 | gab. | 1
3 |  | Apkures siltummainis Kelvion ar izolāciju | GBS 525M-20X | gab. | 1
4 |  | Grīdas apkures siltummainis Kelvion ar izolāciju | GBS 300H-10X | gab. | 1
5 |  | Spiediena starpības regulators 40-220 kPa ar kapilāra caurulīti 1,5m IMI Hydronics | TA DA 616 Dn32, Kvs-15,0 | gab. | 1
6 |  | Ventilācijas cirkulācijas sūknis DAB | Evoplus 110/180M | gab. | 1
7 |  | Karstā ūdens cirkulācijas sūknis DAB | Evotron 80/150 SAN | gab. | 1
8 |  | Apkures cirkulācijas sūknis DAB | Evoplus 110/180M | gab. | 1
9 |  | Grīdas apkures cirkulācijas sūknis DAB | Evoplus 60/180M | gab. | 1
10 |  | Izplešanās tvertne ventilācijas kontūram | V=50L, 6 bar | gab. | 1
11 |  | Izplešanās tvertne apkures kontūram | V=80L, 6 bar | gab. | 1
12 |  | Izplešanās tvertne grīdas apkures kontūram | V=35L, 6 bar | gab. | 1
13 |  | Drošības vārsts Flamco | Prescor 3/4", 4 bar | gab. | 3
14 |  | Drošības vārsts Flamco | Prescor B 3/4", 10 bar | gab. | 1
15 |  | Tērauda metināms lodveida krāns Naval | DN65 | gab. | 2
16 |  | Tērauda metināms lodveida krāns Naval | DN50 | gab. | 2
17 |  | Tērauda metināms lodveida krāns Naval | DN40 | gab. | 8
18 |  | Tērauda metināms lodveida krāns Naval | DN32 | gab. | 2
19 |  | Tērauda metināms lodveida krāns Naval | DN25 | gab. | 2
20 |  | Ķeta filtrs ar atlokiem | DN65 | gab. | 1
21 |  | Ķeta filtrs ar atlokiem | DN40 | gab. | 2
22 |  | Ķeta filtrs ar atlokiem | DN32 | gab. | 1
23 |  | Siltumenerģijas skaitītājs: kalkulators Kamstrup ar autonomo barošanas elementu, plūsmas daļa Ultraflow 54 ar kabeli 2,5m, divi temperatūras sensori Pt500 ar gabeļu garumu 3 m un čaulām 65mm | Qp=10.0m3/h, 300mmxDN40 atloki, PN25 | gab. | 1
24 |  | Lodveida krāns (iekš.-iekš.vītne) | DN15 | gab. | 8
25 |  | Lodveida krāns (iekš.-iekš.vītne) | DN20 | gab. | 11
26 |  | Lodveida krāns (iekš.-iekš.vītne) | DN25 | gab. | 2
27 |  | Lodveida krāns (iekš.-iekš.vītne) | DN50 | gab. | 3
28 |  | Vītņu filtrs (iekš.-iekš.vītne) | DN15 | gab. | 1
29 |  | Vītņu filtrs (iekš.-iekš.vītne) | DN25 | gab. | 1
30 |  | Vītņu filtrs (iekš.-iekš.vītne) | DN50 | gab. | 1
31 |  | Vienvirziena vārsts (iekš.-iekš.vītne) | DN15 | gab. | 4
32 |  | Vienvirziena vārsts (iekš.-iekš.vītne) | DN25 | gab. | 1
33 |  | Vienvirziena vārsts (iekš.-iekš.vītne) | DN50 | gab. | 1
34 |  | Manometrs DN100, 1/2'', kl.1.6 WIKA | 0-16 bar | gab. | 2
35 |  | Manometrs DN100, 1/2'', kl.1.6 WIKA | 0-10 bar | gab. | 4
36 |  | Manometrs DN100, 1/2'', kl.1.6 WIKA | 0-6 bar | gab. | 4
37 |  | Manometra krāns ar izlaidi un atgaisotāju | DN15 | gab. | 16
38 |  | Termometrs taisnais l=150 Qvintus | 0-120'C | gab. | 4
39 |  | Regulators OUMAN | OUFLEX | gab. | 1
40 |  | Āra gaisa temperatūras sensors OUMAN | TMO | gab. | 1
41 |  | Ūdens temperatūras sensors, iegremd. 100mm OUMAN | TMW-100 | gab. | 3
42 |  | Uzliekams virsmas temperatūras sensors OUMAN | TMS | gab. | 9
43 |  | Aukstā ūdens skaitītājs | DN25, Q=3,5 m3/h | gab. | 1
44 |  | Karstā ūdens skaitītājs | DN15, Q=1,5 m3/h | gab. | 1
45 |  | Grīdas apkures temperatūras termorelejs 30-90"C | EMMETI | gab. | 1
46 |  | Divgaitas regulējošais vārsts ventilācijai PN25, 6,5 mm, DN20, Kv-4,0 Honeywell | V5825B1068 | gab. | 1
47 |  | Divgaitas regulējošais vārsts k.ūdenim PN25, 6,5 mm, DN25, Kv-6,3 Honeywell | V5825B1076 | gab. | 1
48 |  | Divgaitas regulējošais vārsts apkurei PN25, 6,5 mm, DN20, Kv-4,0 Honeywell | V5825B1068 | gab. | 1
49 |  | Divgaitas regulējošais vārsts grīdas apkurei PN25, 6,5 mm, DN15, Kv-0,63 Honeywell | V5825B1027 | gab. | 1
50 |  | Karstā ūdens vārsta izpildmehānisms 24V, 0-10V, 15 sec Honeywell | ML7430E1005 | gab. | 1
51 |  | Grīdas apkures vārsts izpildmehānisms 24V, 0-10V, 150 sec Honeywell | M7410E1028 | gab. | 3
52 |  | Melnā tērauda cauruļvadi |  | kompl. | 1
53 |  | Melnā tērauda cauruļvadu veidgabali |  | kompl. | 1
54 |  | PPR cauruļvadi ūdensapgādei |  | kompl. | 1
55 |  | PPR cauruļvadu veidgabali |  | kompl. | 1
56 |  | Cauruļvadu gruntēšana ar gruntskrāsu |  | kompl. | 1
57 |  | Cauruļvadu siltumizolācija ar foliju |  | kompl. | 1
58 |  | Cauruļvadu stiprinājumi un palīmateriāli |  | kompl. | 1
59 |  | Sistēmas palaišana un ieregulēšana |  | kompl. | 1
60 |  | Hidrauliskā pārbaude |  | kompl. | 1
61 |  | Izpildshēmas izstrāde un izpilddokumentācijas sagatavošana |  | kompl. | 1
62 |  | Iekārtu un cauruļvadu marķēšana |  | kompl. | 1
Kopā
Piezīme: visiem norādītajiem materiālu ražotājiem ir informatīvs raksturs, pretendents var piedāvāt ekvivalentu materiālu.
Sastādīja Sandra Vanaga |  |  | /20.05.2016./
(paraksts un tā atšifrējums. datums)
Pārbaudīja |  | Jānis Freimanis | /20.05.2016./
(paraksts un tā atšifrējums, datums)
Sertifikāta Nr. 20-3696

## 2-1
Darbu apjomu saraksts Nr. 2-1
Ārējais ūdensvads
(darba veids vai konstruktīvā elementa nosaukums)
Būves nosaukums: Olaines sākumskolas sporta zāle
Objekta nosaukums: Olaines sākumskolas sporta zāle
Objekta adrese: Meža iela 2, Jaunolaines pagasts, Olaines novads
Pasūtījuma Nr. 2015-12
Tāme sastādīta 2016.gada tirgus cenās, pamatojoties uz ŪKT daļas rasējumiem
Tāmes izmaksas: euro ________________
Tāme sastādīta :
Nr.p.k. | Kods | Darba nosaukums | Mērvienība | Daudzums | Vienības izmaksas (euro) | Summa (euro)
ŪDENSVADS Ū1
1 |  | PE ūdensvada caurules PE100 SDR 17, EN 12201, spiediena klase PN10, De110 mm, iebūve būvgrāvī no 1.8 līdz 2.4m dziļumā | m | 163
2 |  | Pieslēgumi pie esoša ūdensvada (t.sk.to atšurfēšana un aizsardzība) | vietas | 5
3 |  | EM trejgabals PE De110x110x110, PN16 un to montāža no 1.8 līdz 2.0m dziļumā | gb. | 2
4 |  | Atloka trejgabals DCI Dn100x100x100 un to montāža no 1.8 līdz 2.0m dziļumā | gb. | 1
5 |  | Atloka krustgabals DCI Dn100x100x100 un to montāža no 1.8 līdz 2.0m dziļumā | gb. | 1
6 |  | Universālā stiepes izturīga adapteris ar atloku DCI Dn100 PN16, caurules savienošanai ar tērauda, ķeta cauruli no 1.8 līdz 2.2m dziļumā | gb. | 5
7 |  | Universālā stiepes izturīga uzmava PE De110 PN16, caurules savienošanai ar tērauda, ķeta cauruli no 1.8 līdz 2.2m dziļumā | gb. | 2
8 |  | Pazemes tipa aizbīdnis De110, EN 1171, EN 1074 komplektā ar savienojuma uzmavu, teleskopisku pagarinātajkātu, kapi un to montāža no 1.8 līdz 2.0m dziļumā | kpl. | 3
9 |  | Pazemes tipa atloka aizbīdnis DCI Dn100 komplektā ar teleskopisku pagarinātajkātu, kapi un to montāža no 1.8 līdz 2.0m dziļumā | gb. | 1
10 |  | Virszemes tipa atloka ugunsdzēsības hidrants ar aizbīdni DCI Dn100 to montāža no 1.8 līdz 2.0m dziļumā | gb. | 2
11 |  | Ugunsdzēsības informatīvā zīme | kpl. | 2
12 |  | PEH EM De110 līknis 90o un to montāža no 1,8 līdz 2,0m dziļumā | gb. | 2
13 |  | PEH EM De110 līknis 61o...90o un to montāža no 1,8 līdz 2,0m dziļumā | gb. | 1
14 |  | PEH EM De110 līknis 31o…60o un to montāža no 1,8 līdz 2,0m dziļumā | gb. | 2
15 |  | PEH EM De110 līknis 6o…30o un to montāža no 1,8 līdz 2,0m dziļumā | gb. | 4
16 |  | Pamatu šķērsojums ar apvalkcauruli un blīvējuma palīgmateriāliem | vietas | 2
17 |  | Betons atbalstbloku izbūve gruntī | m3 | 1
Zemes darbi Ū1 darba zonā
Tranšejas izbūve
18 |  | Tranšejas rakšana, grunts izstrāde ar ekskavatoru, vidējais dziļums līdz 2.0m | m3 | 372
19 |  | Grunts izstrāde ar rokām | m3 | 37
20 |  | Tranšejas aizbēršana ar smilts | m3 | 307
21 |  | Liekās grunts transportēšana uz atbērtni | m3 | 102
22 |  | Gruntsūdens līmeņa pazemināšana un atsūknēšana/pārsūknēšanu no tranšejas, bedres | m | 155
23 |  | Tranšejas nostiprinājums | obj. | 1
Ūdensvada cauruļu ieguldīšana
24 |  | Smilšu pabērums h=150 mm zem caurulēm | m3 | 28
25 |  | Smilšu apbērums h=300 mm ap caurulēm | m3 | 74
26 |  | Šķērsojums ar apgaismojuma kabeli, to izbūve (t.sk.to atšurfēšana un aizsardzība) | vietas | 3
27 |  | Marķējuma lentes ieklāšana ūdensvadam | m | 155
Ū demontāžas darbi
29 |  | Esošā ūdensvada d100 demontāža, utilizācija | m | 274
30 |  | Esošās akas demontāža, utilizācija | gb. | 4
KOPĀ
Piezīme: visiem norādītajiem materiālu ražotājiem ir informatīvs raksturs, pretendents var piedāvāt ekvivalentu materiālu.
Sastādīja Sandra Vanaga |  |  | /20.05.2016./
(paraksts un tā atšifrējums. datums)
Pārbaudīja |  | Jānis Freimanis | /20.05.2016./
(paraksts un tā atšifrējums, datums)
Sertifikāta Nr. 20-3696

## 2-2
Darbu apjomu saraksts Nr. 2-2
Ārējā sadzīves kanalizācija
(darba veids vai konstruktīvā elementa nosaukums)
Būves nosaukums: Olaines sākumskolas sporta zāle
Objekta nosaukums: Olaines sākumskolas sporta zāle
Objekta adrese: Meža iela 2, Jaunolaines pagasts, Olaines novads
Pasūtījuma Nr. 2015-12
Tāme sastādīta 2016.gada tirgus cenās, pamatojoties uz ŪKT daļas rasējumiem
Tāmes izmaksas: euro ________________
Tāme sastādīta :
Nr.p.k. | Kods | Darba nosaukums | Mērvienība | Daudzums | Vienības izmaksas (euro) | Summa (euro)
Sadzīves kanalizācija K1
1 |  | PP sadzīves kanalizācijas dubultsienu caurule komplektā ar uzmavu un blīvi, ieguldes klase SN8, De110 , EN 13476, iebūve līdz 1.6m dziļumā | m | 4
2 |  | PP sadzīves kanalizācijas dubultsienu caurule komplektā ar uzmavu un blīvi, ieguldes klase SN8, De200 , EN 13476, iebūve līdz 1.6m dziļumā | m | 68
3 |  | PEH teleskopiskā aka D630/315 ar akas lūku, peldoša tipa vāku D400 (40 t), atbilstoši EN124 un kāpšļiem, montāža līdz 1.5m dziļumā. Uzstādīšana asfalta segumā | kpl. | 2
4 |  | PEH teleskopiskā aka D630/315 ar akas lūku, peldoša tipa vāku D400 (40 t), atbilstoši EN124 un kāpšļiem, montāža līdz 1.2m dziļumā. Uzstādīšana bruģa segumā | kpl. | 1
5 |  | Pārkrituma elementi PP De200,SN8, EN 13476, t.sk. kanalizācijas caurule, trejgabals 45°,divi līkumi 45°, noslēgtapa | kpl. | 1
6 |  | Aizsargčaulas Dn200 iebetonēšana akas sienā, EN 13476 | gb. | 2
7 |  | Tekņu profilēšna un aku caurumu betonēšana ar B15 betonu | m3 | 0.1
8 |  | Betons aku vāku nostiprināšanai | m3 | 0.5
9 |  | Pamatu šķērsojums ar apvalkcauruli un blīvējuma palīgmateriāliem | vietas | 1
10 |  | Pieslēgums pie esošās skatakas ar to atjaunošanu | vietas | 1
Zemes darbi K1 darba zonā
Tranšejas izbūve
11 |  | Tranšejas rakšana, grunts izstrāde ar ekskavatoru, vidējais dziļums līdz 2,5m | m3 | 216
12 |  | Grunts izstrāde ar rokām | m3 | 22
13 |  | Tranšejas aizbēršana ar smilts | m3 | 182
14 |  | Liekās grunts transportēšana uz atbērtni | m3 | 56
15 |  | Gruntsūdens līmeņa pazemināšana un atsūknēšana/pārsūknēšanu no tranšejas, bedres | m | 72
16 |  | Tranšejas nostiprinājums | obj. | 1
17 |  | Sadzīves kanalizācijas cauruļu ieguldīšana
18 |  | Smilšu pabērums h=150 mm zem caurulēm | m3 | 13
19 |  | Smilšu apbērums h=300 mm ap caurulēm | m3 | 43
20 |  | Šķembas pabērums h=200 mm zem akas | m3 | 1
21 |  | Šķērsojums ar sakaru kabeli, to izbūve (t.sk.to atšurfēšana un aizsardzība) | vietas | 1
22 |  | Marķējuma lentes ieklāšana kanalizācijai | m | 72
K1 demontāžas darbi
23 |  | Esošā cauruļvada d200-d250 demontāža, utilizācija | m | 185
24 |  | Esošās akas demontāža, utilizācija | gb. | 2
KOPĀ
Piezīme: visiem norādītajiem materiālu ražotājiem ir informatīvs raksturs, pretendents var piedāvāt ekvivalentu materiālu.
Sastādīja Sandra Vanaga |  |  | /20.05.2016./
(paraksts un tā atšifrējums. datums)
Pārbaudīja |  | Jānis Freimanis | /20.05.2016./
(paraksts un tā atšifrējums, datums)
Sertifikāta Nr. 20-3696

## 2-3
Darbu apjomu saraksts Nr. 2-3
Ārējā lietus kanalizācija
(darba veids vai konstruktīvā elementa nosaukums)
Būves nosaukums: Olaines sākumskolas sporta zāle
Objekta nosaukums: Olaines sākumskolas sporta zāle
Objekta adrese: Meža iela 2, Jaunolaines pagasts, Olaines novads
Pasūtījuma Nr. 2015-12
Tāme sastādīta 2016.gada tirgus cenās, pamatojoties uz ŪKT daļas rasējumiem
Tāmes izmaksas: euro ________________
Tāme sastādīta :
Nr.p.k. | Kods | Darba nosaukums | Mērvienība | Daudzums | Vienības izmaksas (euro) | Summa (euro)
Lietus kanalizācija K2
1 |  | PP lietus kanalizācijas caurule komplektā ar uzmavu un blīvi, ieguldes klase SN8, De110, EN 13476, iebūve līdz 2,0m | m | 60
2 |  | PP lietus kanalizācijas caurule komplektā ar uzmavu un blīvi, ieguldes klase SN8, De160, EN 13476, iebūve līdz 2,5m | m | 15
3 |  | PP lietus kanalizācijas caurule komplektā ar uzmavu un blīvi, ieguldes klase SN8, De200mm, EN 13476,iebūve līdz 2,6m | m | 190
4 |  | PP lietus kanalizācijas caurule komplektā ar uzmavu un blīvi, ieguldes klase SN8, De250mm, EN 13476, iebūve līdz 3,0m | m | 476
5 |  | PP lietus kanalizācijas caurule komplektā ar uzmavu un blīvi, ieguldes klase SN8, De315mm, EN 13476, iebūve līdz 2,6m | m | 221
6 |  | PP lietus kanalizācijas caurule komplektā ar uzmavu un blīvi, ieguldes klase SN8, De400, EN 13476, iebūve līdz 2,5m | m | 62
7 |  | PP lietus kanalizācijas caurule komplektā ar uzmavu un blīvi, ieguldes klase SN8, De500mm, EN 13476, iebūve no līdz 2,5m | m | 30
8 |  | Pārkrituma elementi PP De110,SN8, EN 13476, t.sk. kanalizācijas caurule, trejgabals 45°,divi līkums 45°, noslēgtapa | kpl. | 4
9 |  | Dzelzsbetona grodu akas Ø1000 ar dibenu un iestrādātiem gumijas blīvgredzeniem un gropi blīvējuma iestrādei no saliek. dz./bet. elem. ar akas lūku, vāku D400 (40 t), atbilstoši EN 124 un kāpšļiem, montāža līdz 2.3m dziļumā.Uzstādīšana zālājā | kpl. | 1
10 |  | Dzelzsbetona grodu akas Ø1000 ar dibenu un iestrādātiem gumijas blīvgredzeniem un gropi blīvējuma iestrādei no saliek. dz./bet. elem. ar akas lūku, vāku D400 (40 t), atbilstoši EN 124 un kāpšļiem, montāža līdz 2.6m dziļumā.Uzstādīšana asfalta segumā | kpl. | 1
11 |  | Dzelzsbetona grodu akas Ø1500 ar dibenu un iestrādātiem gumijas blīvgredzeniem un gropi blīvējuma iestrādei no saliek. dz./bet. elem. ar akas lūku, vāku B125 (12,5 t), atbilstoši EN 124 un kāpšļiem, montāža līdz 3.1m dziļumā. Uzstādīšana zālāja | kpl. | 1
12 |  | PEH teleskopiskā aka D630/315 ar akas lūku, peldoša tipa vāku D400 (40 t), atbilstoši EN 124 un kāpšļiem, montāža līdz 2.0m dziļumā. Uzstādīšana asfalta segumā | kpl. | 20
13 |  | PEH teleskopiskā aka D630/315 ar akas lūku, peldoša tipa vāku D400 (40 t), atbilstoši EN 124 un kāpšļiem, montāža 2.0 līdz 3.0m dziļumā. Uzstādīšana asfalta segumā | kpl. | 6
14 |  | PEH teleskopiskā aka D630/315 ar akas lūku, peldoša tipa vāku D400 (40 t), atbilstoši EN 124 un kāpšļiem, montāža līdz 2.5m dziļumā. Uzstādīšana bruģa segumā | kpl. | 6
15 |  | PEH teleskopiskā lietus ūdens uztvērējaka D630/315 ar akas lūku slēdzamu, kupolveidīga režģi (5 t) un kāpšļiem, montāža līdz 2.0m dziļumā. Uzstādīšana zālājā | kpl. | 4
16 |  | PEH teleskopiskā lietus ūdens uztvērējaka D630/315 ar akas lūku slēdzamu, kupolveidīga režģi (5 t) un kāpšļiem, montāža līdz 3.0m dziļumā. Uzstādīšana zālājā | kpl. | 4
17 |  | Gūlija ar teleskopisko kaklu D400/315, ar taisnstūra rāmi un restēm no čuguna, iebūves klase D400 (40t) EN 124 un nosēddaļu 0.70m | gb. | 25
18 |  | EuroPEK Roo Superkombi NS60/20/2000 | kpl. | 1
19 |  | Armēta dzelzsbetona pamatne zem rezervuāra attīrīšanas iekārtām 300mm biezs | gb. | 1
20 |  | Armēta slodzes izlīdzinoša dzelzsbetona plātne virs attīrīšanas iekārtām 150mm biezs | gb. | 1
21 |  | Aizsargčaulas iebetonēšana akas sienā DN110, EN 13476 | gb. | 1
22 |  | Aizsargčaulas iebetonēšana akas sienā DN200, EN 13476 | gb. | 1
23 |  | Aizsargčaulas iebetonēšana akas sienā DN250, EN 13476 | gb. | 1
24 |  | Aizsargčaulas iebetonēšana akas sienā DN315, EN 13476 | gb. | 2
25 |  | Aizsargčaulas iebetonēšana akas sienā DN400, EN 13476 | gb. | 2
26 |  | Aizsargčaulas iebetonēšana akas sienā DN500, EN 13476 | gb. | 3
27 |  | Tekņu profilēšna un aku caurumu betonēšana ar B15 betonu | m3 | 0.5
28 |  | Betons aku vāku nostiprināšanai | m3 | 5
Zemes darbi LKT darba zonā
Tranšejas izbūve
29 |  | Tranšejas rakšana, grunts izstrāde ar ekskavatoru, vidējais dziļums līdz 2,5m | m3 | 3090
30 |  | Grunts izstrāde ar rokām | m3 | 309
31 |  | Tranšejas aizbēršana ar smilts | m3 | 2448
32 |  | Liekās grunts transportēšana uz atbērtni | m3 | 951
33 |  | Gruntsūdens līmeņa pazemināšana un atsūknēšana/pārsūknēšanu no tranšejas, bedres | m | 1030
34 |  | Tranšeju nostiprināšana līdz 3m dziļumam | obj. | 1
Lietus kanalizācijas cauruļu ieguldīšana
35 |  | Smilšu pabērums h=150 mm zem caurulēm | m3 | 185
36 |  | Smilšu apbērums h=300 mm ap caurulēm | m3 | 766
37 |  | Šķembas pabērums h=200 mm zem akas | m3 | 5
38 |  | Izlaides ierīkošana grāvī ar sietu, t.sk. nogāzes stiprināšana ar betonu plātni un akmeņu krāvumu | vietas | 2
39 |  | Šķērsojums ar elektrības zemsprieguma kabeli, to izbūve (t.sk.to atšurfēšana un aizsardzība) | vietas | 2
40 |  | Šķērsojums ar apgaismojumu kabeli, to izbūve (t.sk.to atšurfēšana un aizsardzība) | vietas | 15
41 |  | Šķērsojums ar caurteku, to izbūve (t.sk.to atšurfēšana un aizsardzība) | vietas | 1
42 |  | Šķērsojums ar sakaru kabeļa kanalizāciju, to izbūve (t.sk.to atšurfēšana un aizsardzība) | vietas | 2
43 |  | Šķērsojums ar sakaru kabeli, to izbūve (t.sk.to atšurfēšana un aizsardzība) | vietas | 2
44 |  | Šķērsojums ar esošu sadzīves kanalizāciju, to izbūve (t.sk.to atšurfēšana un aizsardzība) | vietas | 6
45 |  | Šķērsojums ar esošo ūdensvadu, to izbūve (t.sk.to atšurfēšana un aizsardzība) | vietas | 5
46 |  | Marķējuma lentes ieklāšana lietus kanalizācijai | m | 1030
KOPĀ
Piezīme: visiem norādītajiem materiālu ražotājiem ir informatīvs raksturs, pretendents var piedāvāt ekvivalentu materiālu.
Sastādīja Sandra Vanaga |  |  | /20.05.2016./
(paraksts un tā atšifrējums. datums)
Pārbaudīja |  | Jānis Freimanis | /20.05.2016./
(paraksts un tā atšifrējums, datums)
Sertifikāta Nr. 20-3696

## 2-4
Darbu apjomu saraksts Nr. 2-4
Siltumtīkli
(darba veids vai konstruktīvā elementa nosaukums)
Būves nosaukums: Olaines sākumskolas sporta zāle
Objekta nosaukums: Olaines sākumskolas sporta zāle
Objekta adrese: Meža iela 2, Jaunolaines pagasts, Olaines novads
Pasūtījuma Nr. 2015-12
Tāme sastādīta 2016.gada tirgus cenās, pamatojoties uz SAT daļas rasējumiem
Tāmes izmaksas: euro ________________
Tāme sastādīta :
Nr.p.k. | Kods | Darba nosaukums | Mērvienība | Daudzums | Vienības izmaksas (euro) | Summa (euro)
CAURULES
1 |  | Rūpn. izolētas tērauda dubultcaurules 2xDn76,1/225 ar signālvadiem (Logstor vai ekvivalents), 1. sērija | t.m | 144
2 |  | Rūpn. izolētas tērauda dubultcaurules 2xDn76,1/160 ar signālvadiem (Logstor vai ekvivalents), 2. sērija | t.m | 6
3 |  | Rūpn. izolētās dubultcauruļu horizontālais līkums 90° 2xDn76,1/225 ar signālvadiem (Logstor vai ekvivalents), 1. sērija | gab. | 6
4 |  | Rūpn. izolētās dubultcauruļu vertikālais līkums 2500x1500, 2xDn76,1/225 (Logstor vai ekvivalents), 1. sērija, tips 1, ar signālvadiem | gab. | 1
5 |  | SXT savienojuma komplekts (Logstor vai ekvivalents) 315-160 | gab. | 2
SXT noslēgvārsts 2xDn76,1/225. 2. sērija
SXT atzara muffi 315-160
SXT Atzara līkumu315-160
SXT atzara caurule 2xDn76,1/225. 2. sērija
Pastiprinošā plāksne 219-76
6 |  | Rūpn. izolētās tērauda caurules pārejas veidgabals viencaurule/dubultcaurule 2xDn76,1/225 (Logstor vai ekvivalents), HDPE klājums. 1. sērija, tips 2, ar signālvadiem | gab. | 1
7 |  | Savienojuma termonosēdošā uzmzva ar manžeti Dn225 rūpn.izolētām caurulēm | gab. | 21
8 |  | Savienojuma termonosēdošā uzmzva ar manžeti Dn160 rūpn.izolētām caurulēm | gab. | 2
9 |  | Elastīgais ievads rūpn. Izolētai caurulei, 2xDn76,1/225 | gab. | 2
10 |  | Dubultcaurules gala uzmava 2xDn76,1/225 | gab. | 1
11 |  | Signāllenta | t.m | 150
12 |  | Montāžas palīgmateriāli | kompl. | 1
13 |  | Kontrolsistēmas montāžas materiālu komplekts siltumtrasēm (Ar savienojuma kabeļiem un termināļiem). Apjomu precizēt montāžas laikā | kompl. | 1
NOSLĒGARMATŪRA
14 |  | Rūpn. izolēts dubultcauruļu noslēgvārsts ar 1 servisa vārstu (Ø42/110) 2xDn76,1/225 (Logstor vai ekvivalents), HDPE klājums. 1. sērija. Ar signālvadiem | kompl. | 1
CELTNIECĪBAS DARBI
|  | Dzelzsbetona aka DN1000 ar: | kompl. | 1
15 | līg.c. | Čuguna lūka | gab. | 1
16 | līg.c. | Čuguna lūkas paceļamais gredzens KO-10 | gab. | 1
17 | līg.c. | Grodu vāks KCP - 15 | gab. | 1
18 | līg.c. | Kanalizācijas grods KC-159, DN1000 | gab. | 1
19 | līg.c. | Groda pamats KCD-15 | gab. | 1
20 | līg.c. | Pamatu bloks FBS-12-4-3 | gab. | 2
21 | līg.c. | Šķembu pamatslānis | m³ | 0.5
22 | līg.c. | Smilts bez māla un akmens piejaukuma | m³ | 7
23 | līg.c. | Rupjgraudaina smilts bez māla un akmens piejaukuma | m³ | 27
24 | līg.c. | Betons atvēruma vietu aizbetonēšanai | k-ts | 1
MONTĀŽAS DARBI
25 | līg.c. | Rūpn. izolētas tērauda dubultcaurules ar signālvadiem 2xDn76,1/225 montāža | t.m | 144
26 | līg.c. | Rūpn. izolētas tērauda dubultcaurules ar signālvadiem 2xDn76,1/225 montāža | t.m | 6
27 | līg.c. | Montēt savienojuma termonosēdošo uzmavu ar manžeti rūpn. Izolētām caurulēm Dn225 | gab. | 21
28 | līg.c. | Montēt savienojuma termonosēdošo uzmavu ar manžeti rūpn. Izolētām caurulēm Dn160 | gab. | 2
29 | līg.c. | SXT savienojuma montāža, atzarojums no maģistrālās siltumtrases Dn 315/160 | gab. | 2
30 | līg.c. | Montēt rūpn. izolētās tērauda caurules horizontālo līkumu 90° 2xDn76,1/225 | gab. | 6
31 | līg.c. | Montēt rūpn. izolētās tērauda caurules vertikālu līkumu 90° 2xDn76,1/225 | gab. | 1
32 | līg.c. | Montēt elestīgu ievadu Dn225 | gab | 2
33 | līg.c. | Montēt gala uzmavu 2xDn76,1/225 | gab | 1
34 | līg.c. | Uzstādīt signāllentu | m | 150
35 | līg.c. | Montēt rūpnieciski izolētu dubultcauruļu noslēgvārstu ar 1 servisa vārstu 2xDn76,1/225 | gab | 1
36 | līg.c. | Pievienoties esošajai bezkanāla siltumtrasei Dn219/315 | vieta | 1
37 | līg.c. | Siltumtrases signalizācijas sistēmas montāža | kompl. | 1
ZEMES DARBI
38 | līg.c. | Grunts izstrāde ar ekskavatoru ar kausa tilpumu 0,65 m3 ar aizvešanu | m³ | 137
39 | līg.c. | Grunts izstrāde bez mehanismu pielietošanas | m³ | 17
40 | līg.c. | Pamatnes ierīkošana zem cauruļvadiem no smilts bez māla un akmeņu piejaukuma biez.=0,1m | m³ | 7
41 | līg.c. | Tranšeju aizbēršana ar rupjgraudainu smilti bez māla un akmeņu piejaukuma ar ekskavātoru ar sekojošu blietēšanu pa kārtām 0,1m un planēšanu ar roku darbu | m³ | 27
42 | līg.c. | Tranšeju aizbēršana ar grunti ar buldozeru, blietējot ar elektroblieti | m³ | 104
43 | līg.c. | Liekās grunts izvešana no būvlaukuma un utilizēšana | m³ | 24
44 | līg.c. | Grunts ūdens līmeņa pazemināšana, tai skaitā gruntsūdens līmeņa pazemināšanas iekārtas gruntsūdens novadīšanai | k-ts | 1
CELTNIECĪBAS DARBI
45 | līg.c. | Dzelzbetona akas Dn1000 uzstādīšana, t.sk.: | k-ts | 1
46 | līg.c. | Čuguna lūkas uzstādīšana iestrādājot to segumā | gab | 1
47 | līg.c. | Čuguna vāku paceļamā gredzena KO-10 uzstādīšana | gab | 1
48 | līg.c. | Grodu vāka KCP-15 uzstādīšana | gab | 1
49 | līg.c. | Grodu Dn1000(KC-10-09) uzstādīšana | gab | 1
50 | līg.c. | Pamatu bloku FBS -12-4-3 uzstādīšana | gab | 2
51 | līg.c. | Cauruļvadu ievada vietas aizbetonēšana | k-ts | 1
52 | līg.c. | Seguma atjaunošanas darbi (zāliens, 50m2) | k-ts | 1
Citas izmaksas
53 | līg.c. | Palīgmateriāli citu komunikāciju aizsardzībai. | kompl. | 1
KOPĀ
Piezīme: visiem norādītajiem materiālu ražotājiem ir informatīvs raksturs, pretendents var piedāvāt ekvivalentu materiālu.
Sastādīja |  | Sandra Vanaga | /20.05.2016./
(paraksts un tā atšifrējums. datums)
Pārbaudīja |  | Jānis Freimanis | /20.05.2016./
(paraksts un tā atšifrējums, datums)
Sertifikāta Nr. 20-3696

## 2-5
Darbu apjomu saraksts Nr. 2-5
Ārējie elektroapgades tīkli
(darba veids vai konstruktīvā elementa nosaukums)
Būves nosaukums: Olaines sākumskolas sporta zāle
Objekta nosaukums: Olaines sākumskolas sporta zāle
Objekta adrese: Meža iela 2, Jaunolaines pagasts, Olaines novads
Pasūtījuma Nr. 2015-12
Tāme sastādīta 2016.gada tirgus cenās, pamatojoties uz ELT daļas rasējumiem
Tāmes izmaksas: euro ________________
Tāme sastādīta :
Nr.p.k. | Kods | Darba nosaukums | Mērvienība | Daudzums | Vienības izmaksas (euro) | Summa (euro)
Elektriskās sadalnes
1 |  | Ār.kaste egles apg. | kompl. | 1
El. apgaismes tīkla iekārtas, materiāli un montāžas izstrādājumi.
2 |  | Apgaismojuma balsts h = 4m ar TRILUX LS 400 D-E/1x70HIT 26 gaismekli | kompl. | 19
3 |  | Gaismeklis | kompl. | 16
4 |  | Apgaismojuma balsts h = 8m | kompl. | 11
5 |  | Esoš. pārvietojams apgaismojuma balsts (nomainīt gaismekli) | kompl. | 6
Kabeļu izstrādājumi un caurules:
Kabeļi:
6 |  | AXMK-4x16mm2 | m | 800
Caurules:
7 |  | D=110mm | m | 150
8 |  | Palīgmateriāli | kompl. | 1
KOPĀ
Piezīme: visiem norādītajiem materiālu ražotājiem ir informatīvs raksturs, pretendents var piedāvāt ekvivalentu materiālu.
Sastādīja Jurijs Timoņins |  |  | /20.05.2016./
(paraksts un tā atšifrējums, datums)
Pārbaudīja |  | Jānis Freimanis | /20.05.2016./
(paraksts un tā atšifrējums, datums)
Sertifikāta Nr. 20-3696

## 2-6
Darbu apjomu saraksts Nr. 2-6
Sakaru ārējie tīkli
(darba veids vai konstruktīvā elementa nosaukums)
Būves nosaukums: Olaines sākumskolas sporta zāle
Objekta nosaukums: Olaines sākumskolas sporta zāle
Objekta adrese: Meža iela 2, Jaunolaines pagasts, Olaines novads
Pasūtījuma Nr. 2015-12
Tāme sastādīta 2016.gada tirgus cenās, pamatojoties uz EST daļas rasējumiem
Tāmes izmaksas: euro ________________
Tāme sastādīta :
Nr.p.k. | Kods | Darba nosaukums | Mērvienība | Daudzums | Vienības izmaksas (euro) | Summa (euro)
KABEĻU KANALIZĀCIJAS IZBŪVE
MATERIĀLI
1 |  | Telekomunikāciju caurule D=110mm 750N, EVOTEL | m | 60
2 |  | Lokana PE kabeļu instalācijas caurule D=110mm 450N (caur pamatiem) | m | 3
3 |  | Kabeļu kanalizācijas aka PEH 800x650, ar tērauda vāku (12,5t) | kompl. | 1
4 |  | Hermētiķis ievudu ēkā hermetizācijai | kompl. | 1
5 |  | Marķēta brīdinājuma lenta | m | 60
VEICAMIE DARBI
6 |  | Tranšejas rakšana un aizbēršana, vienas caurules guldīšanai | m | 60
7 |  | Smilts spilvena izveide, visas tranšejas garumā | m | 60
8 |  | Cauruļu guldīšana trenšejā | m | 60
9 |  | Kabeļu kanalizācijas uzstādīšana | kompl. | 1
10 |  | Caurules montāža ēkas pamatos un hermetizācija | kompl. | 1
11 |  | Rakšanas darbu atļauju saņemšana (no visām nepieciešamajām organizācijām) | objekts | 1
12 |  | Gājēju kustības organizēšana (precizēt izbūves gaitā) | objekts | 1
13 |  | Kabeļu kanalizācijas treses nospraušana dabā | objekts | 1
14 |  | Digitālā uzmērīšana un saskaņošana instancēs, pēc darbu veikšanas | objekts | 1
IEKŠĒJO TĪKLU IZBŪVE
MATERIĀLI
15 |  | Metāla kabeļu kanāls 40/60 | m | 3
16 |  | Metāla komutācijas kārba 300x400x150 | gab. | 1
VEICAMIE DARBI
17 |  | Iekšējo tīklu elementu montāža | m | 100
KOPĀ
Piezīme: visiem norādītajiem materiālu ražotājiem ir informatīvs raksturs, pretendents var piedāvāt ekvivalentu materiālu.
Sastādīja Jurijs Timoņins |  |  | /20.05.2016./
(paraksts un tā atšifrējums, datums)
Pārbaudīja |  | Jānis Freimanis | /20.05.2016./
(paraksts un tā atšifrējums, datums)
Sertifikāta Nr. 20-3696

## 2-7
Darbu apjomu saraksts Nr. 2-7
Labiekārtošana
(darba veids vai konstruktīvā elementa nosaukums)
Būves nosaukums: Olaines sākumskolas sporta zāle
Objekta nosaukums: Olaines sākumskolas sporta zāle
Objekta adrese: Meža iela 2, Jaunolaines pagasts, Olaines novads
Pasūtījuma Nr. 2015-12
Tāme sastādīta 2016.gada tirgus cenās, pamatojoties uz GP,TS daļas rasējumiem
Tāmes izmaksas: euro ________________
Tāme sastādīta :
Nr.p.k. | Kods | Darba nosaukums | Mērvienība | Daudzums | Vienības izmaksas (euro) | Summa (euro)
GP 210-001
Zemes darbi
1 |  | Augsnes kārtas noņemšana vid.b=290mm, nostumšana, pārvietošana uz atbērtni objekta robežās | m3 | 1701
2 |  | Augsnes iekraušana automašīnās un transportēšana uz atbērtni attālumā līdz 10km | m3 | 1701
3 |  | Esošās asfaltbetona kārtas noņemšana vid. slānī 0.08m, izvešana uz pārstrādi. | m3 | 243
4 |  | Esošās betona bruģakmens kārtas noņemšana vid. slānī 0.08m, izvešana uz pārstrādi. | m3 | 72
5 |  | Minerālgrunts kārtas iestrāde 0.03m slānī noņemtā asfaltbetona vietā | m3 | 315
6 |  | Ierakums-gultnes veidošana zem projektētā asfaltbetona segas, betona bruģakmens brauktuves daļā, bruģakmens gājēju zonā, sintētiskā seguma rotaļu laukumā, augsnes segas stiprinātajam zālienam, parastajam zālienam (bez augsnes kārtas) | m3 | 4801
7 |  | Ierakums-teritorijas planēšana pēc kartogrammas | m3 | 306
8 |  | Teritorijas planēšana pēc kartogrammas- uzbērums ar esošo grunti | m3 | 343
9 |  | Liekās- nederīgās grunts izvešana uz krautuvi attālumā līdz 10 km | m3 | 4449
TS 410-001
Betona apmales
10 |  | Ierīkot betona apmales 150x300x1000mm uz betona B15 pamatnes | t.m. | 936
11 |  | Ierīkot betona apmales 80x200x1000mm uz betona B15 pamatnes | t.m. | 521
Stiprināts bruģakmens segums
12 |  | Drenējoša smilts slāņa izveide b= 500 mm | m2 | 1251
13 |  | Dolomīta šķembas slāņa izveide b=250 mm Fr 0-45mm | m2 | 1251
14 |  | Dolomīta šķembas slāņa izveide b=50 mm Fr 2-5mm | m2 | 1251
15 |  | Betona bruģakmeņu 198x98x80mm (4-krāsu) seguma izveide pēc zīmējuma | m2 | 1251
Betona bruģakmens segums
16 |  | Drenējoša smilts slāņa izveide b= 300 mm | m2 | 458
17 |  | Dolomīta šķembas slāņa izveide b=250 mm Fr 0-45mm | m2 | 458
18 |  | Dolomīta šķembas slāņa izveide b=50 mm Fr 2-5mm | m2 | 458
19 |  | Betona bruģakmens 198x98x80mm (krāsa pelēka) seguma izveide | m2 | 458
Asfaltbetona segums
20 |  | Drenējoša smilts slāņa izveide b= 500 mm | m2 | 4906
21 |  | Dolomīta šķembas slāņa izveide b=300 mm Fr 0-45mm | m2 | 4906
22 |  | Asfaltbetona ieseguma izbūve h=60mm | m2 | 4906
23 |  | Asfaltbetona smaikgr. ieseguma izbūve h=40mm | m2 | 4906
Zāliens
24 |  | Augsnes sagatavošana (h=150mm), blietēšana atbilstoši zāliena projektētajām augstuma atzīmēm | m2 | 2621
25 |  | Zāliena sēšana, maisījums ''M/3 PARTER (20-40g/m2) | m2 | 2621
Labiekārtošanas elementi
26 |  | Atkritumu tvērtne (SIA 'VT EAST'') | gb | 16
27 |  | Atpūtas sols ar atzveltni (SIA 'BŪVVide'') pieskrūvējams pie betona pamatiem 300x300x800mmh | gb | 30
28 |  | Velosipēda statīvs VELO LOKA (SIA 'BŪVVide'') (novietņu skaits- 50gb) | kompl. | 25
29 |  | Karoga masta uzstādīšana, H=6m (SIA 'WMT Baltic'') piestiprinams pie betona pamatiem 400x400x1000mmh ar enkurbultām | gb | 3
TS 420-001
Kokaugu un viengadīgo puķu, sīpolpuķu stādījumi
30 |  | Rietumu Tūja H-2m, 12L konteinerā | gb | 3
31 |  | Krastu kļava H-2m, 8L konteinerā | gb | 2
31 |  | Irbeņlapu fizokarps, H-1.3m 7L konteinerā | gb | 16
32 |  | Alpīnā Vērene H-0.8m 3L konteinerā | gb | 53
33 |  | Pelēka spireja H-1m 10L konteinerā | gb | 32
34 |  | Niponas spireja H-0.6m 5L konteinerā | gb | 43
35 |  | Iegriestā Stefanandra ''Crispa'' H-0.5m 5L konteinerā | gb | 160
36 |  | Mazā hosta | gb | 111
37 |  | Zībolda hosta | gb | 118
38 |  | Baltmalu hosta | gb | 112
38 |  | Gotjē Auzene | gb | 641
39 |  | Sarkstošā Miskante | gb | 181
40 |  | Niedru Molīnija | gb | 95
41 |  | Parastais Miežabrālis | gb | 100
42 |  | Galotņu Pahisandra | gb | 3367
43 |  | Krumu rindu un koku grauszāļu un hostes dobes mulčēt ar priežu mizu mulču b-50mm ( vidēja frakcija ) | m2 | 586
44 |  | Dobes ar Galotnes Pahisandriju mulčēt ar rupju kūdru | m2 | 259
CEĻA ZĪMES , APZĪMĒJUMI
45 |  | Ceļu zīmes demontāža | gb. | 7
46 |  | Horizontālo apzīmējumu demarķešana | m2 | 9
47 |  | Pārvietojama ceļa zīme Nr. 535 | gb. | 2
48 |  | Pārvietojama ceļa zīme Nr. 536 | gb. | 2
49 |  | Uzstādīt ceļa zīmes Nr. 206 | gb. | 5
50 |  | Uzstādīt ceļa zīmes Nr. 533.A | gb. | 1
51 |  | Uzstādīt ceļa zīmes Nr. 534.A | gb. | 1
52 |  | Uzstādīt ceļa zīmes Nr. 537 | gb. | 8
53 |  | Uzstādīt ceļa zīmes Nr. 805 | gb. | 8
54 |  | Uzstādīt ceļa zīmes Nr. 837 | gb. | 4
55 |  | Uzstādīt ceļa zīmes Nr. 849 | gb. | 4
56 |  | Uzstādīt ceļa zīmju metāla stabus | gb. | 14
57 |  | Uzstādīt ceļa zīmju metāla stabus ar konsoli | gb. | 2
58 |  | Koku ciršana (piez.10) | vai 13 | 0
59 |  | Koka pārstādīšana (piez.11) | gb | 1
60 |  | Horizontālo apzīmējumu uzklāšana ar baltu krāsu autostāvlaukumā (piez.13) | m2 | 51.5
Kopā
Piezīme: visiem norādītajiem materiālu ražotājiem ir informatīvs raksturs, pretendents var piedāvāt ekvivalentu materiālu.
Sastādīja Alla Smirnova 15.09.2014. |  | Alla Smirnova | /20.05.2016./
(paraksts un tā atšifrējums. datums)
Pārbaudīja |  | Jānis Freimanis | /20.05.2016./
(paraksts un tā atšifrējums, datums)
Sertifikāta Nr. 20-3696

## 3
Darbu apjomu saraksts Nr. 3
Būvlaukuma ierīkošana un uzturēšana
(darba veids vai konstruktīvā elementa nosaukums)
Būves nosaukums: Olaines sākumskolas sporta zāle
Objekta nosaukums: Olaines sākumskolas sporta zāle
Objekta adrese: Meža iela 2, Jaunolaines pagasts, Olaines novads
Pasūtījuma Nr. 2015-12
Tāme sastādīta 2016.gada tirgus cenās, pamatojoties uz GP,TS daļas rasējumiem
Tāmes izmaksas: euro ________________
Tāme sastādīta :
Nr.p.k. | Kods | Darba nosaukums | Mērvienība | Daudzums | Vienības izmaksas (euro) | Summa (euro)
Būvlaukums
1 |  | Grunts ūdens atsūknēšana no būvbedres ar adatfiltriem | kompl. | 1
2 |  | Pagaidu vārtu uzstādīšana, noma | gb. | 1
3 |  | Gājēju vārtiņu uzstādīšana, noma | gb. | 1
4 |  | Pagaidu būvžoga h-1.7m uzstādīšana, demontāža | m | 414.5
5 |  | Saliekamā pagaidu žoga (h=1,7m) noma | m | 414.5
6 |  | Biroju vagonu uzstādīšana, demontāža, ieskaitot transporta un celšanas mehānismu izmaksas | gb. | 1
7 |  | Būvdarbu vadītāja birojs konteinera tipa, 2,5x6 m noma -1gb | mēn | 12
8 |  | Būvlaukuma ierīkošana un uzturēšana. | gb. | 2
9 |  | Strādnieku vagoniņu 8 cilvēkiem noma 1gb | mēn | 12
10 |  | Mobilo tualešu PT-3 uzstādīšana, demontāža, ieskaitot transporta un celšanas mehānismu izmaksas | gb. | 2
11 |  | Mobilo tualešu noma un apkalpošana | mēn | 12
12 |  | Apsardzes konteinera uzstādīšana, demontāža, ieskaitot transporta un celšanas mehānismu izmaksas(atvešana, aizvešana) | gb. | 1
13 |  | Apsardzes konteinera noma | mēn. | 12
14 |  | Objekta apsardze | mēn | 12
15 |  | Atkritumu konteineru noma un izvešana 1gb | mēn | 12
16 |  | Būvgružu konteinera novietošana un noma 1gb | mēn | 12
17 |  | Pagaidu sadales skapis | gb. | 1
18 |  | Informācijas tāfeles uzstādīšana | kompl | 1
19 |  | Pagaidu ceļa izbūve -šķembu segums | m2 | 913
20 |  | Autotransporta riteņu mazgašanas laukuma izbūve | m2 | 189
21 |  | Prožektoru uzstādīšana | gb. | 6
22 |  | Ugunsdzēsības stendu ierīkošana, demontāža | kompl | 2
23 |  | Pirmās palīdzības un drošības zīmes | kompl | 1
24 |  | Esošo koku zāģēšana, ieskaitot koksnes un celmu utilizēšanu | gb. | 13
25 |  | Autoceltņa (ar celtspēju ~30t ar izlieci 30m) noma | mēn | 4
Kopā
Piezīme: visiem norādītajiem materiālu ražotājiem ir informatīvs raksturs, pretendents var piedāvāt ekvivalentu materiālu.
Sastādīja Alla Smirnova 15.09.2014. |  | Alla Smirnova | /20.05.2016./
(paraksts un tā atšifrējums. datums)
Pārbaudīja |  | Jānis Freimanis | /20.05.2016./
(paraksts un tā atšifrējums, datums)
Sertifikāta Nr. 20-3696