## Kūdras 14_ŪK
Materiālu un iekārtu specifikācija
sadaļa: ŪK (ūdensapgāde un kanalizācija)
objekts: Kūdras iela 14, Olaine
Nr. | Nosaukums | Izmērs | Skaits | Mērv.
Ū1 sistēma (stāvvadi)
1 | Kapara caurule Ø18x1 | DN15 | 236 | m
2 | Kapara caurule Ø22x1 | DN20 | 204 | m
3 | Kapara caurule Ø28x1 | DN25 | 164 | m
4 | Kapara caurules veidgabali |  | 1 | kompl
5 | Izolācija Armacell TUBOLIT DG TL-18/9-DG, grūti degoša |  | 68 | m
6 | Izolācija Armacell TUBOLIT DG TL-22/9-DG, grūti degoša |  | 204 | m
7 | Izolācija Armacell TUBOLIT DG TL-28/9-DG, grūti degoša |  | 164 | m
8 | Lodveida krāns, PN16 | DN15 | 136 | gab.
9 | Revīzijas lūka |  | 112 | gab.
10 | Cauruļvada stiprinājumi |  | 1 | kompl
11 | Ugunsdrošības mastika |  | 1 | kompl
12 | Pieslēgšana pie esošajiem tīkliem (dzīvokļos) |  | 112 | vieta
13 | Pieslēgšana pie esošajiem tīkliem (pagrabā) |  | 24 | vieta
14 | Komunikāciju šahtu atvēršana/aizvēršana |  | 112 | vieta
15 | Esošo cauruļvadu demontāža |  | 604 | m
T3, T4 sistēmas (stāvvadi)
1 | Kapara caurule Ø18x1 | DN15 | 400 | m
2 | Kapara caurule Ø22x1 | DN20 | 440 | m
3 | Kapara caurule Ø28x1 | DN25 | 232 | m
4 | Kapara caurules veidgabali |  | 1 | kompl
5 | Izolācija Armacell TUBOLIT DG TL-18/20-DG, grūti degoša |  | 204 | m
6 | Izolācija Armacell TUBOLIT DG TL-22/20-DG, grūti degoša |  | 440 | m
7 | Izolācija Armacell TUBOLIT DG TL-28/20-DG, grūti degoša |  | 232 | m
8 | Lodveida krāns, PN16 | DN15 | 160 | gab.
9 | Dvieļu žāvētājs L=700mm | DN25 | 56 | gab.
10 | Cauruļvada stiprinājumi |  | 1 | kompl
11 | Ugunsdrošības mastika |  | 1 | kompl
12 | Pieslēgšana pie esošajiem tīkliem (dzīvokļos) |  | 112 | vieta
13 | Pieslēgšana pie esošajiem tīkliem (pagrabā) |  | 48 | vieta
14 | Komunikāciju šahtu atvēršana/aizvēršana |  | 112 | vieta
15 | Esošo cauruļvadu demontaža |  | 916 | m
K1 sistēma (stāvvadi)
1 | PP kanalizācijas caurule ar uzmavu | DN75 | 249 | m
2 | PP kanalizācijas caurule ar uzmavu | DN100 | 249 | m
3 | PP kanalizācijas caurules veidgabali |  | 1 | kompl.
4 | Revīzija | DN75 | 36 | gab.
5 | Revīzija | DN100 | 36 | gab.
6 | Ugunsdrošības manžete | DN75 | 84 | gab.
7 | Ugunsdrošības manžete | DN100 | 84 | gab.
8 | Ugunsdrošības mastika |  | 1 | kompl.
9 | Skaņas izolācija PAROC Pro Section 100 s=20mm caurulei DN75 |  | 249 | m
10 | Skaņas izolācija PAROC Pro Section 100 s=20mm caurulei DN100 |  | 249 | m
11 | Cauruļvadu stiprinājumi |  | 1 | kompl.
12 | Pieslēgšana pie esošajiem tīkliem (dzīvokļos) |  | 112 | vieta
13 | Pieslēgšana pie esošajiem tīkliem (pagrabā) |  | 24 | vieta
14 | Esošo cauruļvadu demontāža |  | 498 | m