## Lietot dala
Darbu saraksts un materiālu specifikācija, Lietotāja daļa
Objekts: | "KSS-1 elektroapgāde Stūnīšu ciemā, Olaines nov."
Objekta Nr.: | 2014-UK/187-08
N# | Nosaukums | Mērvienība | Skaits | Piezīmes
~1kV pēcuzskaites abonenta tīkls
Darbu izmaksas
1 | Bedres rakšana un aizbēršana sadalnes pamatam | gab. | 1
2 | Tranšejas rakšana un aizbēršana ar blietēšanu 1 kabelim (1 caurulei) | m | 8
3 | Teritorijas labiekārtošana | m2 | 10
4 | ZS kabeļa līdz 35 mm2 ieguldīšana gatavā tranšejā | m | 8
5 | ZS kabeļa dzīslu pievienošana uzskaites sadalnei | gab. | 4
6 | ZS kabeļa dzīslu pievienošana SS sadalnei | gab. | 4
7 | ZS sausā kabeļa līdz 35 mm2 gala apdare | gab. | 2
8 | ZS kabeļa pārbaude ar paaugstinātu spriegumu | gab. | 1
9 | Sadalnes pamata (statnes) montāža gatavā bedrē | gab. | 1
10 | Sadalnes uzstādīšana ar svaru lielāku par 70 kg | gab. | 1
11 | ZS līnijas, ZS sadales atkārtotā zemējuma montāža | gab. | 1
12 | Vieglais transports | km
13 | Kravas transports ar celtspēju lielāku par 1,6 t | t/km
14 | Mehānismu izmaksas | st.
15 | Trases nospraušana | m | 8
16 | Elektropārvades līnijas ģeodēziskā kontrolkartēšana | m | 8
17 | Rakšanas atļaujas saņemšana | objekts | 1
18 | Ražošanas izmaksas par darba organizāciju un pielaišanu pie darba | objekts | 1
19 | Tehniskās dokumentācijas izgatavošana | objekts | 1
20 | Objekta sagatavošana nodošanai-pieņemšanai ekspluatācijā | objekts | 1
Materiālu izmaksas
1 | SS sadales korpuss ar pamat. | kompl. | 1
2 | Kabelis NYY-J 4x10mm2 | m | 12
3 | Gala apdare EPKT 0015 | gab. | 2
4 | Kabeļu kurpes SAL 10-25 Cu | gab. | 4
5 | Caurule d32mm gofrēta | m | 3
6 | Materiāls ZS sadalnes atkārtotām zemējumam | kompl. | 1
7 | Stiprinājumi, palīgmateriāli | kompl. | 1
Piezīmes:
1. CMD, kas nav paredzēti dotajā darbu apjoma sarakstā, jāparedz montāžas organizācijai, balstoties
uz savu pieredzi līdzīgo darbu veikšanā.
2. Dotā materiālu specifikācija ir informatīvs materiāls, kas skatāma kopā ar rasējumiem.
3. Iekārtu un materiālu marku un tipu var aizvietot ar analoģisku izstrādājumu, iepriekš saskaņojot
ar pasūtītāju.