## Lietot dala
Darbu saraksts un materiālu specifikācija, Lietotāja daļa
Objekts: | Ūdenssaimniecības attīstība Olaines novada Stūnīšu ciemā, II kārta" - maģistrālo ūdensapgādes un kanalizācijas tīklu paplašināšana un rekonstrukcija Stūnīšu ciemā (KSS-2 elektroapgāde)"
N# | Nosaukums | Mērvienība | Skaits | Piezīmes
~1kV pēcuzskaites abonenta tīkls
Darbu izmaksas
Zemsprieguma kabeļu līnijas
Darbu izmaksas
1 | Tranšejas rakšana un aizbēršana viena līdz divu kabeļu (caurules) gūldīšanai 0.7m dziļumā | m | 30
2 | Kabeļu aizsargcaurules d=līdz 110 mm ieguldīšana gatavā tranšejā | m | 6
3 | ZS kabeļa līdz 35 mm2 ieguldīšana gatavā tranšejā | m | 24
4 | ZS kabeļa līdz 35 mm2 ievēršana caurulē | m | 6
5 | ZS kabeļa līdz 35 mm2 montāža sadalnē | m | 5
6 | ZS plastmasas izolācijas kabeļa līdz 35 mm2 gala apdare | gab. | 2
7 | Spēka vadības sadalnes montāža | gab. | 1
9 | Vertikālā zemētāja dziļumā līdz 2,5 m montāža | kompl. | 1
Materiālu izmaksas
1 | SS sadale ar pamat. (kompl. ar ŪKT iekārtu) | kompl. | 1
2 | Kabelis NYY-J-1-10mm2 | m | 35
3 | Gala apdare EPKT 0015 | kompl. | 2
4 | Caurule d110mm gofrēta | m | 6
5 | Bridinājuma lenta "Uzmanību kabelis" | m | 30
6 | Caurule d50mm gofrēta lokana ievads sadalē. | m | 5
7 | Atkārtotais zemējums sadalnei | kompl. | 1
Piezīmes:
1. CMD, kas nav paredzēti dotajā darbu apjoma sarakstā, jāparedz montāžas organizācijai, balstoties
uz savu pieredzi līdzīgo darbu veikšanā.
2. Dotā materiālu specifikācija ir informatīvs materiāls, kas skatāma kopā ar rasējumiem.
3. Iekārtu un materiālu marku un tipu var aizvietot ar analoģisku izstrādājumu, iepriekš saskaņojot
ar pasūtītāju.
D.Kaškarovs _________________