## Ventilācija
VENTILĀCIJAS SISTĒMU MATERIĀLU SPECIFIKĀCIJAS
Projekta dokumemtācijas komplekts sastāv no projekta rasējumiem un specifikācijas. Būvuzņēmējs dod pilna apjoma tendera cenu piedāvājumu ieskaitot darbus un materiālus, kas nav uzrādīti projektā,bet ir nepieciešami projektēto sistēmu montāžai, palaišanai un nodošanai.
Sistēma PN-1
№ | Nosaukums, aprīkojums | Marka, izmēri | Daudzums | Mērvienība | Piezīmes
1 | Gaisa apstrādes agregāts komlektā ar automātiku, vadības bloku, motorizētiem noslēgvārstiem u.c. | L=+9140/-6965m3/h; H=500Pa | 1 | kompl. | FlaktWood
2 | kantains trokšņa slāpētājs | 600x1000x1500 | 1 | gab.
3 | kantains trokšņa slāpētājs | 1000x600x1200 | 1 | gab.
4 | apaļš trokšņa slāpētājs | LRCA 400x1000 | 3 | gab. | Lindab
5 | gaisa ieņemšanas reste | USS-1800x1000 | 1 | gab. | Halton
6 | apaļš drosseļvārsts | IRIS 100 | 1 | gab. | FlaktWood
7 | apaļš drosseļvārsts | IRIS 125 | 19 | gab. | FlaktWood
8 | apaļš drosseļvārsts | IRIS 160 | 20 | gab. | FlaktWood
9 | apaļš drosseļvārsts | IRIS 200 | 4 | gab. | FlaktWood
10 | apaļš drosseļvārsts | IRIS 250 | 14 | gab. | FlaktWood
11 | apaļš drosseļvārsts | IRIS 400 | 2 | gab. | FlaktWood
12 | kantains drosseļvārsts | UTK-300x300 | 1 | gab. | Halton | `
13 | kantains drosseļvārsts | UTK-500x300 | 1 | gab. | Halton
14 | kantains drosseļvārsts | UTK-400x600 | 2 | gab. | Halton
15 | ugunsdrošs vārsts | ETPR-EI- 100 | 1 | gab. | FlaktWood
16 | ugunsdrošs vārsts | ETPR-EI- 400 | 2 | gab. | FlaktWood
17 | ugunsdrošs vārsts | ETPS-EI- 500x250 | 1 | gab. | FlaktWood
18 | ugunsdrošs vārsts | ETPS-EI- 600x400 | 1 | gab. | FlaktWood
19 | ugunsdrošs vārsts | ETPS-EI- 500x500 | 1 | gab. | FlaktWood
20 | difuzors | ULA 100 | 1 | gab. | Halton
21 | difuzors | ULA 125 | 18 | gab. | Halton
22 | difuzors | ULA 160 | 13 | gab. | Halton
23 | pieplūdes reste | RGS-3-425x75 | 11 | gab. | Lindab
24 | pieplūdes reste | RGS-3-525x125 | 12 | gab. | Lindab
25 | nosūces reste | RGS-4-425x75 | 1 | gab. | Lindab
26 | nosūces reste | RGS-4-525x125 | 17 | gab. | Lindab
27 | pārplūdes | TVA 600x100 | 13 | gab. | Halton
28 | apaļš gaisa vads | SR 100 | 5 | t.m.
29 | apaļš gaisa vads | SR 125 | 45 | t.m.
30 | apaļš gaisa vads | SR 160 | 87 | t.m.
31 | apaļš gaisa vads | SR 200 | 58 | t.m.
32 | apaļš gaisa vads | SR 250 | 98 | t.m.
33 | apaļš gaisa vads | SR 315 | 42 | t.m.
34 | apaļš gaisa vads | SR 400 | 58 | t.m.
35 | apaļš gaisa vads | SR 500 | 13 | t.m.
36 | apaļš gaisa vads | SR 630 | 3 | t.m.
37 | kantains gaisa vads | 300x300 | 12 | t.m.
38 | kantains gaisa vads | 500x250 | 17 | t.m.
39 | kantains gaisa vads | 500x300 | 8 | t.m.
40 | kantains gaisa vads | 500x500 | 9 | t.m.
41 | kantains gaisa vads | 600x400 | 6 | t.m.
42 | kantains gaisa vads | 600x600 | 1 | t.m.
43 | kantains gaisa vads | 800x600 | 2 | t.m.
44 | kantains gaisa vads | 1000x600 | 2 | t.m.
45 | kantains gaisa vads | 1400x600 | 2,5 | t.m.
46 | kantains gaisa vads | 1800x1000 | 0,5 | t.m.
47 | akmens vates izolācija | PAROC LAM 30 | 4 | m2
48 | akmens vates izolācija | PAROC LAM 100 | 10 | m2
49 | siltināts jumtiņš gaisa vadam |  | 1 | kompl.
50 | veidgabali |  | 1 | kompl.
51 | cauruļvadu fasondaļas |  | 1 | kompl.
52 | montāžas komplekts |  |  | kompl.
| Sildīšanas baterijas apsaistes mezgls ventilācijas iekārtai PN-1 |  |  |  | 33,4kW
1 | sajaukšanas mezgls ar : | SUMX 4-(2) | 1 | gab. | Remak
| cirkulācijas sūknis | Grundfos UPS 25-60 | 1 | gab.
| trīsceļu vārsts ar izpildmehānismu | VRG131 20-4 | 1 | gab.
| filtrs |  | 1 | gab.
| vienvirziena vārsts | DN15 | 1 | gab.
| lodveida vārsts | DN15 | 2 | gab.
2 | lodveida vārsts | DN32 | 2 | gab.
3 | balansējošais vārsts | DN25 | 1 | gab.
4 | manometrs | P=0-6Bar | 3 | gab.
5 | termometrs | T=0-100°C | 2 | gab.
6 | iztukšošanas krāns | DN15 | 2 | gab.
7 | atgaisošanas krāns | DN15 | 2 | gab.
8 | pretaizsalšanas devējs |  | 1 | gab.
9 | tērauda caurule | DN 32 | 5 | t.m.
10 | cauruļvadu izolācija Armaflex | b=13mm | 5 | t.m.
11 | cauruļvadu fasondaļas |  | 1 | kompl.
12 | montāžas komplekts |  | 1 | kompl.
Sistēma N-2
1 | Nosūces kanāla ventilators kompl. ar ātr. regulatoru | K 250 L | 1 | gab. | Systemair
2 | apaļš trokšņa slāpētājs | LDC-250-600 | 1 | gab. | Systemair
3 | vienvirziena vārsts | RSK 250 | 1 | gab. | Systemair
4 | apaļš drosseļvārsts | IRIS-100 | 2 | gab. | FlaktWood
5 | apaļš drosseļvārsts | IRIS-125 | 4 | gab. | FlaktWood
6 | apaļš drosseļvārsts | IRIS-160 | 2 | gab. | FlaktWood
7 | apaļš drosseļvārsts | IRIS-200 | 1 | gab. | FlaktWood
8 | difuzors | KSO 125 | 6 | gab. | FlaktWood
9 | apaļš gaisa vads | SR 100 | 9 | t.m.
10 | apaļš gaisa vads | SR 125 | 2 | t.m.
11 | apaļš gaisa vads | SR 160 | 2 | t.m.
12 | apaļš gaisa vads | SR 200 | 2 | t.m.
13 | apaļš gaisa vads | SR 250 | 12 | t.m.
14 | akmens vates izolācija | PAROC LAM 30 | 2 | m2
15 | veidgabali |  | 1 | kompl.
16 | siltināts jumtiņš gaisa vadam |  | 1 | kompl.
17 | cauruļvadu fasondaļas |  | 1 | kompl.
18 | montāžas komplekts |  |  | kompl.
Sistēma N-3
1 | Nosūces kanāla ventilators kompl. ar ātr. regulatoru | K 250 L | 1 | gab. | Systemair
2 | apaļš trokšņa slāpētājs | LDC-250-600 | 1 | gab. | Systemair
3 | vienvirziena vārsts | RSK 250 | 1 | gab. | Systemair
4 | apaļš drosseļvārsts | IRIS-125 | 6 | gab. | FlaktWood
5 | apaļš drosseļvārsts | IRIS-160 | 2 | gab. | FlaktWood
6 | difuzors | KSO 125 | 6 | gab. | FlaktWood
7 | apaļš gaisa vads | SR 125 | 6 | t.m.
8 | apaļš gaisa vads | SR 160 | 3 | t.m.
9 | apaļš gaisa vads | SR 200 | 2,5 | t.m.
10 | apaļš gaisa vads | SR 250 | 3 | t.m.
11 | akmens vates izolācija | PAROC LAM 30 | 2 | m2
12 | veidgabali |  | 1 | kompl.
13 | siltināts jumtiņš gaisa vadam |  | 1 | kompl.
14 | cauruļvadu fasondaļas |  | 1 | kompl.
15 | montāžas komplekts |  |  | kompl.
Sistēma N-4
1 | sadzīves ventilators | SILENT-100 CRZ | 1 | gab. | S&P
2 | apaļš gaisa vads | SR 100 | 2 | t.m.
3 | akmens vates izolācija | PAROC LAM 30 | 1 | m2
4 | veidgabali |  | 1 | kompl.
5 | siltināts jumtiņš gaisa vadam |  | 1 | kompl.
6 | cauruļvadu fasondaļas |  | 1 | kompl.
7 | montāžas komplekts |  |  | kompl.
Sistēma N-5
1 | sadzīves ventilators | SILENT-100 CRZ | 1 | gab. | S&P
2 | apaļš gaisa vads | SR 100 | 2 | t.m.
3 | akmens vates izolācija | PAROC LAM 30 | 1 | m2
4 | veidgabali |  | 1 | kompl.
5 | cauruļvadu fasondaļas |  | 1 | kompl.
6 | montāžas komplekts |  |  | kompl.
Sistēma N-6
1 | sadzīves ventilators | SILENT-100 CRZ | 1 | gab. | S&P
2 | apaļš gaisa vads | SR 100 | 2 | t.m.
3 | akmens vates izolācija | PAROC LAM 30 | 1 | m2
4 | veidgabali |  | 1 | kompl.
5 | cauruļvadu fasondaļas |  | 1 | kompl.
6 | montāžas komplekts |  |  | kompl.
Sistēma N-7
1 | Nosūces jumta ventilators kompl. ar ātr. regulatoru | DHS 225EZ | 1 | gab. | Systemair
2 | jumta trokšņa slāpētājs | SSD 225 | 1 | gab. | Systemair
3 | vienvirziena vārsts | RSK 160 | 1 | gab. | Systemair
4 | apaļš drosseļvārsts | IRIS-125 | 3 | gab. | FlaktWood
5 | apaļš drosseļvārsts | IRIS-160 | 1 | gab. | FlaktWood
6 | difuzors | KSO 125 | 3 | gab. | FlaktWood
7 | apaļš gaisa vads | SR 125 | 4 | t.m.
8 | apaļš gaisa vads | SR 160 | 2 | t.m.
9 | akmens vates izolācija | PAROC LAM 30 | 1 | m2
10 | veidgabali |  | 1 | kompl.
11 | cauruļvadu fasondaļas |  | 1 | kompl.
12 | montāžas komplekts |  |  | kompl.
Sistēma N-8
1 | sadzīves ventilators | SILENT-100 CRZ | 1 | gab. | S&P
2 | apaļš gaisa vads | SR 100 | 2 | t.m.
3 | akmens vates izolācija | PAROC LAM 30 | 1 | m2
4 | veidgabali |  | 1 | kompl.
5 | cauruļvadu fasondaļas |  | 1 | kompl.
6 | montāžas komplekts |  |  | kompl.
Sistēma N-9
1 | sadzīves ventilators | SILENT-100 CRZ | 1 | gab. | S&P
2 | apaļš gaisa vads | SR 100 | 2,2 | t.m.
3 | akmens vates izolācija | PAROC LAM 30 | 1 | m2
4 | veidgabali |  | 1 | kompl.
5 | cauruļvadu fasondaļas |  | 1 | kompl.
6 | montāžas komplekts |  |  | kompl.
Sistēma N-10
1 | sadzīves ventilators | SILENT-100 CRZ | 1 | gab. | S&P
2 | apaļš gaisa vads | SR 100 | 11 | t.m.
3 | akmens vates izolācija | PAROC LAM 30 | 1 | m2
4 | veidgabali |  | 1 | kompl.
5 | cauruļvadu fasondaļas |  | 1 | kompl.
6 | montāžas komplekts |  |  | kompl.
Sistēma DN-1
1 | nosūcess difuzors | RKPK-160 | 1 | gab. | FlaktWood
2 | gaisa izmešanas reste | IGK-160 | 1 | gab. | Systemair
3 | apaļš gaisa vads | SR 160 | 0,7 | t.m.
4 | akmens vates izolācija | PAROC LAM 30 | 0,5 | m2
5 | cauruļvadu fasondaļas |  | 1 | kompl.
6 | montāžas komplekts |  | 1 | kompl.
Projekta vadītājs:
Projekta autors:

## Apkure
APKURES SISTĒMU MATERIĀLU SPECIFIKĀCIJAS
Projekta dokumemtācijas komplekts sastāv no projekta rasējumiem un specifikācijas. Būvuzņēmējs dod pilna apjoma tendera cenu piedāvājumu ieskaitot darbus un materiālus, kas nav uzrādīti projektā,bet ir nepieciešami projektēto sistēmu montāžai, palaišanai un nodošanai.
Sistēma S-1
№ | Nosaukums, aprīkojums | Marka, izmēri | Daudzums | Mērvienība | Piezīmes
1 | radiators komplektā ar atgaisotāju, korķi un stiprinājumiem | PC-11-400-300 | 2 | kompl. | Purmo
2 | radiators komplektā ar atgaisotāju, korķi un stiprinājumiem | PC-11-400-400 | 1 | kompl. | Purmo
3 | radiators komplektā ar atgaisotāju, korķi un stiprinājumiem | PC-22-400-300 | 2 | kompl. | Purmo
4 | radiators komplektā ar atgaisotāju, korķi un stiprinājumiem | PC-22-400-400 | 2 | kompl. | Purmo
5 | radiators komplektā ar atgaisotāju, korķi un stiprinājumiem | PC-22-500-500 | 8 | kompl. | Purmo
6 | radiators komplektā ar atgaisotāju, korķi un stiprinājumiem | PC-22-600-500 | 6 | kompl. | Purmo
7 | radiators komplektā ar atgaisotāju, korķi un stiprinājumiem | PC-22-700-500 | 3 | kompl. | Purmo
8 | radiators komplektā ar atgaisotāju, korķi un stiprinājumiem | PC-22-800-500 | 1 | kompl. | Purmo
9 | radiators komplektā ar atgaisotāju, korķi un stiprinājumiem | PC-22-900-500 | 2 | kompl. | Purmo
10 | radiators komplektā ar atgaisotāju, korķi un stiprinājumiem | PC-22-800-600 | 1 | kompl. | Purmo
11 | radiators komplektā ar atgaisotāju, korķi un stiprinājumiem | PC-22-900-600 | 3 | kompl. | Purmo
12 | radiators komplektā ar atgaisotāju, korķi un stiprinājumiem | PC-22-1000-600 | 6 | kompl. | Purmo
13 | radiators komplektā ar atgaisotāju, korķi un stiprinājumiem | PC-22-1400-600 | 16 | kompl. | Purmo
14 | radiators komplektā ar atgaisotāju, korķi un stiprinājumiem | PC-22-900-900 | 2 | kompl. | Purmo
15 | sildķermeņa noslēgvarsts |  | 55 | gab.
16 | radiatora termostats |  | 55 | gab.
17 | termostata vārsts ar iepriekšēju iestatīšanu | DN 15 | 55 | gab. | Heimeier
18 | izlaides ventilis | DN 15 | 20 | gab.
19 | automātiskais atgaisotājs | DN 15 | 28 | gab.
20 | balansēšanas ventilis | DN 20 | 3 | gab.
21 | balansēšanas ventilis | DN 25 | 5 | gab.
22 | lodveida ventilis | DN 15 | 30 | gab.
23 | lodveida ventilis | DN 20 | 7 | gab.
24 | lodveida ventilis | DN 25 | 5 | gab.
25 | vara caurule | Ø 15 | 286 | t.m.
26 | vara caurule | Ø 18 | 125 | t.m.
27 | vara caurule | Ø 22 | 230 | t.m.
28 | vara caurule | Ø 28 | 163 | t.m.
29 | vara caurule | Ø 35 | 1 | t.m.
30 | vara caurule | Ø 42 | 11 | t.m.
31 | cauruļvadu izolācija Paroc AE | b=20mm | 804 | t.m. | + PVC apv.
32 | cauruļvadu izolācija Paroc AE | 13mx2, b=30mm | 12 | t.m.
33 | restes nišā | 1400x900 | 5 | gab.
34 | restes nišā | 1800x900 | 16 | gab.
35 | veidgabali |  | 1 | kompl.
36 | montāžas komplekts |  | 1 | kompl.
Projekta vadītājs:
Projekta autors: