## Dati (hidden)
Izpildītājs: | SIA INOVA Reģ. nr. LV40103233035
Būves nosaukums: | Daudzdzīvokļu ēka
Objekta nosaukums: | Vienkāršota renovācija
Objekta adrese: | Liepāja, Dorupes 34 | Tāmes izmaksas (bez PVN):
Tāme sastādīta 2011. gada tirgus cenās |  | Tāme sastādīta 2011. gada 05. septembrī
Platums (m) | 96.9
Dziļums (m) | 12.8
Augstums (m) | 14
Apbūves laukums (m²) | 1240.32
Perimetrs (m) | 219.4
Fasādes laukums (m²) | 3071.6
Vecie logi dzīvokļos(m²) | 389.15
Jaunie logi dzīvokļos(m²) | 470.74
Vecie logi koplietošanas telpās (m²) | 225
Jaunie logi koplietošanas telpās (m²)
Logi kopā (m²) | 1084.89
Lodžijas | 0
Cokola augstums (m) | 0.8
Cokola laukums (m²) | 175.52
Pamatu siltinājuma augstums (m) | 1
Pamatu siltinājuma laukums (m²) | 219.4
Ārdurvju skaits (ieskaitot kāpņu telpu, pagrabu u.c.) | 9
Ieejas jumtiņu skaits (gab) | 6
Ieejas jumtiņa platums | 3
Ieejas jumtiņa dziļums | 1.5
Ieejas jumtiņu platība (m²) | 4.5
Jumta kores augstums (m) | 2
Jumta platība | 1429.4192
Pamatu pēdas laukums | 110.7
Skursteņi (gab) | 0
Ventilācijas izvadi (gab) | 18
Jumta lūkas (gab) | 2
Radiatori | 252
Apkures caurules (m) | 400
Karstā ūdens caurules (m) | 400
Darba samaksas likme | 2.5
Transporta izdevumi | 5%
Pieskaitāmie izdevumi | 8%
Peļņa | 4%

## divslīpu
Aizpilda pretendents
“Daudzdzīvokļu dzīvojamās mājas Zemgales ielā 21, Olainē jumta seguma nomaiņas un bēniņu pārseguma paneļu siltināšanas darbi” (identifikācijas Nr.Olaine, AS OŪS 2014/12)
Tehniskās specifikācijas
Lokālā tāme Nr. 1
Divslīpu jumta seguma nomaiņa
| Pasūtītājs: | AS "Olaines ūdens un siltums", reģ.Nr.50003182001
Izpildītājs:
| Būves nosaukums: | Daudzdzīvokļu ēka Zemgales ielā 21 renovācijas darbi
| Objekta adrese: | Olaine, Zemgales iela 21
Tehniskajā specifikācijā norādīto materiālu nosaukumi un marķējumi ir sniegti ar mērķi, norādīt materiāliem noteiktās tehniskās prasības. Pretendents, gatavojot savu piedāvājumu, var balstīties uz citiem ekvivalentiem (līdzvērtīgiem) materiāliem, kas pēc savas kvalitātes un lietošanas īpašībām ir ekvivalenti tehniskajās specifikācijās norādītajam.
Nr.p.k. | Darba nosaukums | Mērvienība | Daudzums | Vienības izmaksas | [5 empty] | Kopā uz visu apjomu
|  |  |  | Laika norma, c/st. | Darba samaksas likme, EUR/st. | Darba alga, EUR | Materiāli, EUR | Mehānismi, EUR | Kopā | Darbietilpība, c/st. | Darba alga, EUR | Materiāli, EUR | Mehānismi, EUR | Summa, EUR
1 | 2 | 3 | 4 | 5 | 6 | 7 | 8 | 9 | 10 | 11 | 12 | 13 | 14 | 15
Divslīpu jumta seguma nomaiņa
1 | Jumta seguma demontāža, būvgužu utilizēšana(t.sk. Skārda elementi) | m² | 890 |  |  | 0 |  |  | 0 | 0 | 0 | 0 | 0 | 0
2 | Esošo jumta konstrukciju saudzīga noņemšana,( pēc tam atpakaļ montāža).(horizontālās esošās latas 70x70) | m² | 890 |  |  | 0 |  |  | 0 | 0 | 0 | 0 | 0 | 0
3 | Koka dēļu 100x25mm stiprināšana divās kārtās uz esošajām dz/b spārēm ar dībeļiem un papildus apvijot ar metāla skavām. Starp dēļiem ieklājot kondensāta plēvi | m | 400 |  |  | 0 |  |  | 0 | 0 | 0 | 0 | 0 | 0
4 | Kokmateriāli 100x25mm, antiseptizēti | m | 880 |  |  | 0 |  |  | 0 | 0 | 0 | 0 | 0 | 0
5 | Dībeļi, skavas, stiprinājumi | m | 400 |  |  | 0 |  |  | 0 | 0 | 0 | 0 | 0 | 0
6 | Tvaika izolācijas plēve | m² | 1068 |  |  | 0 |  |  | 0 | 0 | 0 | 0 | 0 | 0
7 | Esošo koka latu 70x70, solis 400mm atpakaļ montāža, nomainot bojātās latas | m | 2275 |  |  | 0 |  |  | 0 | 0 | 0 | 0 | 0 | 0
8 | Koka latas 70x70, %, stiprinājumi, palīgmateriāli | m² | 890 |  |  | 0 |  |  | 0 | 0 | 0 | 0 | 0 | 0
9 | Jauna cinkota skārda nosegelementa izbūve zem teknes un jumta daļas | m | 127 |  |  | 0 |  |  | 0 | 0 | 0 | 0 | 0 | 0
10 | Jumta seguma izveidošana | m² | 890 |  |  | 0 |  |  | 0 | 0 | 0 | 0 | 0 | 0
11 | Ruukii 20 standart, RR 32 | m² | 1068 |  |  | 0 |  |  | 0 | 0 | 0 | 0 | 0 | 0
12 | Kore, RUUKII RA1BRO | m | 70 |  |  | 0 |  |  | 0 | 0 | 0 | 0 | 0 | 0
13 | Vējmalas, skurteņu pieslēgumi | m | 90 |  |  | 0 |  |  | 0 | 0 | 0 | 0 | 0 | 0
14 | Lāsenis | m | 127 |  |  | 0 |  |  | 0 | 0 | 0 | 0 | 0 | 0
15 | Sniega barjeras, RUUKII 310 RSSFB | m | 127 |  |  | 0 |  |  | 0 | 0 | 0 | 0 | 0 | 0
16 | Jumta lūkas ar organisko stiklu | gab. | 3 |  |  | 0 |  |  | 0 | 0 | 0 | 0 | 0 | 0
17 | Vēdināšanas aeratori, RA12HO | gab. | 13 |  |  | 0 |  |  | 0 | 0 | 0 | 0 | 0 | 0
18 | Esošo metāla margu nostiprināšana, tīrīšana, krāsošana | m | 127 |  |  | 0 |  |  | 0 | 0 | 0 | 0 | 0 | 0
19 | Grunts Hammerite No.1 Rust Beater | m | 127 |  |  | 0 |  |  | 0 | 0 | 0 | 0 | 0 | 0
20 | Krāsa HAMMERITE Hammered pelēku krāsu. | m | 127 |  |  | 0 |  |  | 0 | 0 | 0 | 0 | 0 | 0
21 | [6 empty] | Tiešās izmaksas |  |  | 0 | 0 | 0 | 0 | 0
22 | Transporta un būvgružu deponēšanas izmaksas |  | _% | [8 empty] | #VALUE! |  | #VALUE!
23 | Tiešās izmaksas kopā | [9 empty] | 0 | #VALUE! | 0 | #VALUE!
Izpildītājs:

## Bēniņi
Aizpilda pretendents
“Daudzdzīvokļu dzīvojamās mājas Zemgales ielā 21, Olainē jumta seguma nomaiņas un bēniņu pārseguma paneļu siltināšanas darbi” (identifikācijas Nr.Olaine, AS OŪS 2014/12)
Tehniskās specifikācijas
Lokālā tāme Nr. 2
Bēniņu siltināšana
| Pasūtītājs: | AS "Olaines ūdens un siltums", reģ.Nr.50003182001
Izpildītājs:
| Būves nosaukums: | Daudzdzīvokļu ēka Zemgales ielā 21 renovācijas darbi
| Objekta adrese: | Olaine, Zemgales iela 21
Tehniskajā specifikācijā norādīto materiālu nosaukumi un marķējumi ir sniegti ar mērķi, norādīt materiāliem noteiktās tehniskās prasības. Pretendents, gatavojot savu piedāvājumu, var balstīties uz citiem ekvivalentiem (līdzvērtīgiem) materiāliem, kas pēc savas kvalitātes un lietošanas īpašībām ir ekvivalenti tehniskajās specifikācijās norādītajam.
Nr.p.k. | Darba nosaukums | Mērvienība | Daudzums | Vienības izmaksas | [5 empty] | Kopā uz visu apjomu
|  |  |  | Laika norma, c/st. | Darba samaksas likme, EUR/st. | Darba alga, EUR | Materiāli, EUR | Mehānismi, EUR | Kopā | Darbietilpība, c/st. | Darba alga, EUR | Materiāli, EUR | Mehānismi, EUR | Summa, EUR
1 | 2 | 3 | 4 | 5 | 6 | 7 | 8 | 9 | 10 | 11 | 12 | 13 | 14 | 15
Bēniņu siltināšana
1 | Bēniņu attīrīšana no gružiem, būvgružu utilizācija | m² | 633 |  |  | 0 |  |  | 0 | 0 | 0 | 0 | 0 | 0
2 | Kāpņu telpu sienas, siltināšana no malām un augšas, dībeļu iestrāde | m² | 180 |  |  | 0 |  |  | 0 | 0 | 0 | 0 | 0 | 0
3 | 100mm EPS60 λ=0,037 | m² | 207 |  |  | 0 |  |  | 0 | 0 | 0 | 0 | 0 | 0
4 | Stiprinājuma dībeļi 6gb/m2 | gab | 1080 |  |  | 0 |  |  | 0 | 0 | 0 | 0 | 0 | 0
5 | Līmjava 6kg/m2 | kg | 1080 |  |  | 0 |  |  | 0 | 0 | 0 | 0 | 0 | 0
6 | Sienu armēšanu ar sietu līmjavā | m² | 180 |  |  | 0 |  |  | 0 | 0 | 0 | 0 | 0 | 0
7 | Armēšanas java, 6kg/m2 | kg | 1080 |  |  | 0 |  |  | 0 | 0 | 0 | 0 | 0 | 0
8 | Stiklašķiedras siets | m² | 207 |  |  | 0 |  |  | 0 | 0 | 0 | 0 | 0 | 0
9 | Stūrīši ar armējamo sietu | m | 35 |  |  | 0 |  |  | 0 | 0 | 0 | 0 | 0 | 0
10 | Siltinātās kāpņutelpas griestu daļas špaktelēšana un krāsošana baltā krāsā | m2 | 72 |  |  | 0 |  |  | 0 | 0 | 0 | 0 | 0 | 0
11 | Bēniņu pārseguma siltināšana, ventilācijas izvešana virs siltinājuma zonas | m² | 633 |  |  | 0 |  |  | 0 | 0 | 0 | 0 | 0 | 0
12 | 200mm beramās vates, λ≤0,042 | m² | 633 |  |  | 0 |  |  | 0 | 0 | 0 | 0 | 0 | 0
13 | Gofras, putas, palīgmateriāli | gab | 50 |  |  | 0 |  |  | 0 | 0 | 0 | 0 | 0 | 0
14 | Tehnoloģisko laipu izbūve, (apstrādāt ar Antipirēnu INWOOD Fire) | m | 87 |  |  | 0 |  |  | 0 | 0 | 0 | 0 | 0 | 0
15 | Kokmateriāli 100x50, 100x25, stiprinājumi, palīgmateriāli | m | 87 |  |  | 0 |  |  | 0 | 0 | 0 | 0 | 0 | 0
16 | Esošo bēniņu durvju demontāža | gab | 4 |  |  | 0 |  |  | 0 | 0 | 0 | 0 | 0 | 0
17 | Jaunu bēniņu durvju uzstādīšana (brūnas metāla durvis 900x1900, U<1,8W/m2k , apdare | gab | 4 |  |  | 0 |  |  | 0 | 0 | 0 | 0 | 0 | 0
18 | Jaunas metāla durvis, brūnas metāla durvis 900x1900, U<1,8W/m2k, EI30, apdares materiāli | gab | 4 |  |  | 0 |  |  | 0 | 0 | 0 | 0 | 0 | 0
19 | Vājstrāvu komunikāciju sakārtošana, piestiprināšana. | kompl. | 1 |  |  | 0 |  |  | 0 | 0 | 0 | 0 | 0 | 0
20 | [6 empty] | Tiešās izmaksas |  |  | 0 | 0 | 0 | 0 | 0
21 | Transporta un būvgružu deponēšanas izmaksas |  | _% | [8 empty] | #VALUE! |  | #VALUE!
22 | Tiešās izmaksas kopā | [9 empty] | 0 | #VALUE! | 0 | #VALUE!
Izpildītājs:

## Kopsavilkums
Aizpilda pretendents
“Daudzdzīvokļu dzīvojamās mājas Zemgales ielā 21, Olainē jumta seguma nomaiņas un bēniņu pārseguma paneļu siltināšanas darbi” (identifikācijas Nr.Olaine, AS OŪS 2014/12)
Tehniskās specifikācijas
Kopsavilkums pa konstrukciju un elementu veidiem
| Pasūtītājs: | AS "Olaines ūdens un siltums", reģ.Nr.50003182001
Izpīldītājs:
| Būves nosaukums: | Daudzdzīvokļu ēka Zemgales ielā 21 renovācijas darbi
| Objekta adrese: | Olaine, Zemgales iela 21
Nr.p.k. | Kods, tāmes Nr. | Darba veids vai konstruktīvā elementa nosaukums | kopā EUR | Darba alga kopā EUR | Materiāli kopā EUR | Mehānismi kopā EUR | Darba laiks c/h
1 | Lokālā tāme Nr. 1 | Divslīpu jumts | #VALUE! | 0 | #VALUE! | 0 | 0
2 | Lokālā tāme Nr. 2 | Bēniņu siltināšana | #VALUE! | 0 | #VALUE! | 0 | 0
|  | Kopā tiešās izmaksas | #VALUE! | 0 | #VALUE! | 0 | 0
| 23.59% | Sociālais nodoklis | 0 | 0
| _% | Virsizdevumi | #VALUE!
| _% | Plānotā peļņa | #VALUE!
|  | Kopā bez PVN | #VALUE!
| 21% | PVN | #VALUE!
|  | Kopā ar PVN | #VALUE!
Izpildītājs: