## UKT
GALVENO DARBU APJOMI
KANALIZĀCIJA, LIETUS KANALIZĀCIJA, SPIEDIENA KANALIZĀCIJA, ŪDENSAPGĀDE
ĀRĒJIE TĪKLI
Nr. | Veicamā darba nosaukums | Mērv. | Daudzums | Piezīmes
NAI teritorija
Zemes darbi projektēto ŪKT tīklu darbu zonā
1 | Tranšejas rakšana un aizbēršana kanalizācijas tīklu montāžai (ieskaitot grunts nomaiņu*, transportēšanu uz atbērtni un atpakaļ utt.) Hvid=2,0 m | m | 34.2
2 | Tranšejas rakšana un aizbēršana ūdensapgādes tīklu montāžai (ieskaitot grunts nomaiņu*, transportēšanu uz atbērtni un atpakaļ utt.) Hvid=2,00 m | m | 50.9
3 | Tranšejas rakšana un aizbēršana ūdensapgādes un kanalizācijas tīklu montāžai (ieskaitot grunts nomaiņu*, transportēšanu uz atbērtni un atpakaļ utt.) Hvid=2,00 m | m | 17.2
4 | Tranšejas rakšana un aizbēršana kanalizācijas un kanalizācijas spiedvada montāžai (ieskaitot grunts nomaiņu*, transportēšanu uz atbērtni un atpakaļ utt.) Hvid=2,00 m | m | 56.5
5 | Tranšejas rakšana un aizbēršana lietus kanalizācijas, kanalizācijas un kanalizācijas spiedvada montāžai (ieskaitot grunts nomaiņu*, transportēšanu uz atbērtni un atpakaļ utt.) Hvid=2,00 m | m | 25
6 | Tranšejas rakšana un aizbēršana kanalizācijas spiedvada tīklu montāžai (ieskaitot grunts nomaiņu*, transportēšanu uz atbērtni un atpakaļ utt.) Hvid=2,00 m | m | 52.6
7 | Tranšejas sienu nostiprināšana ar metāla vairogiem (divpusēji) pie dziļuma, kas lielāks par 2,0 m. *norādīts tekošais tranšejas garums, pieņemot, ka sienas nostiprinātas abās būvgrāvja pusēs | m | 10
8 | Grants seguma ierīkošana, (saskaņā ar rasējumu ŪKT-8 ) | m2 | 116.2
9 | Bruģa seguma ierīkošana, (saskaņā ar rasējumu ŪKT-8 ) | m2 | 680.1
10 | Esošā zāliena seguma noņemšana( ja trīs komunikācijas P=4,5m, ja divas komunikācijas P=3,0m, ja viena komunikācija P=1,5m, (saskaņā ar rasējumu ŪKT-32 ) | m2 | 1226.8
11 | Zāliena seguma atjaunošana, tai skaitā melnzemes uzvešana un izlīdzināšana hvid.=10cm slānī, ( ja trīs komunikācijas P=4,5m, ja divas komunikācijas P=3,0m, ja viena komunikācija P=1,5m, (saskaņā ar rasējumu ŪKT-32 ) | m2 | 430.5
12 | Smilts pamatnes ierīkošana zem cauruļvadiem, h=15 cm | m3 | 56
13 | Cauruļvadu smilšu apbērums, h=15cm | m3 | 115
14 | Gruntsūdens līmeņa pazemināšana | m | 100
Pašteces kanalizācijas montāžas darbi
15 | PP dubultsienu kanalizācijas caurule ar uzmavu un blīvi EN13476, OD200mm, H = 1,0-1,5 m ieguldes klase SN8 (T-8), montāža un ar to saistītie darbi | m | 161.9 |  | 56.2
16 | PP dubultsienu kanalizācijas caurule ar uzmavu un blīvi EN13476, OD110mm, H = 1,0-1,5 m ieguldes klase SN8 (T-8), montāža un ar to saistītie darbi | m | 9.5
17 | PP dubultsienu kanalizācijas caurule ar uzmavu un blīvi EN13476, OD50 mm, H = 1,0-1,5 m ieguldes klase SN8 (T-8), montāža un ar to saistītie darbi | m | 4.1
18 | Dzelzsbetona lietus skataka komplektā ar dzelzsbetona pārsedzi, 40tn ķeta lūku un vāku, DN1500 mm, H=2,0-2,5m (akas paredzēt no saliekamajiem dzelzsbetona grodiem atbilstoši LVS EN 1917 ar iestrādātiem gumijas blīvgredzeniem. Blīvējums atbilstoši LVS EN681). montāžas darbi | kompl | 1
19 | Dzelzsbetona skataka komplektā ar dzelzsbetona pārsedzi, 40tn ķeta lūku un vāku, DN1000 mm, H=1,0-1,5m (akas paredzēt no saliekamajiem dzelzsbetona grodiem atbilstoši LVS EN 1917 ar iestrādātiem gumijas blīvgredzeniem. Blīvējums atbilstoši LVS EN681). montāžas darbi | kompl | 1
20 | PP sadzīves kanalizācijas aka OD400 ar teleskopu D315, ķeta rāmi un vāku, H = 1,0 - 1,5 m, montāža | kompl | 7
21 | PP lietus kanalizācijas gūlija OD400 ar teleskopu D315, ķeta rāmi un vāku, H = 1,0 - 2,5 m, montāža | kompl | 1
22 | Cauruļvada OD200 pārkrituma izveide skatas iekšpusē | vietas | 2
23 | Aku vāku apbetonēšana | gab. | 10
24 | Aizsarguzmava ar smilšu klājumu OD200, montāžas darbi | gab | 3
25 | CCTV inspekcija | m | 171.4
26 | Pašteces kanalizācijas trases nospraušana | m | 171.4
27 | Šķērsojumi ar esošajām inženierkomunikācijām, atšurfēšana, nepārsniedzot 3m dziļumu, minimālā platība 1m², maksimālais garums 5m | vietas | 3
28 | Esošo elektrokabeļu un sakaru kabeļu aizsardzība to šķērsojumu vietās ar projektēto sadzīves kanalizāciju, ievietojot tos saliekamajās aizsargčaulās OD110, L=3m | vietas | 1
Ūdensvada montāžas darbi
29 | Caurule SDR17 PE100 OD50 PN10; H÷2.0m; montāža un ar to saistītie darbi | m | 76
30 | Hidrauliskā pārbaude un dezinfekcija | m | 76
31 | Ūdensvada trases nospraušana | m | 76
32 | Pieslēgumu pievienojumu vietu precizēšana pirms būvdarbu uzsākšanas | gab. | 1
33 | Pieslēgums esošajam ūdensvadam DN100 mm | vietas | 1
34 | Betona balsti un atbalsta bloki 0,1m³, montāža | gab. | 6
Spiediena kanalizācijas montāžas darbi
35 | Caurule SDR17 PE100 OD110 PN10; H÷2.0m; montāža un ar to saistītie darbi | m | 27.1
36 | Caurule SDR17 PE100 OD90 PN10; H÷2.0m; montāža un ar to saistītie darbi | m | 53.7
37 | Caurule SDR17 PE100 OD63 PN10; H÷2.0m; montāža un ar to saistītie darbi | m | 59.1
38 | Pieslēgums esošajam kanalizācijas spiedvadam | vietas | 1
39 | Spiedvada hidrauliskā pārbaude | m | 139.9
40 | Spiediena kanalizācijas trases nospraušana | m | 139.9
41 | Šķērsojumi ar esošajām inženierkomunikācijām, atšurfēšana, nepārsniedzot 3m dziļumu, minimālā platība 1m², maksimālais garums 5m | vietas | 4
42 | Betona balsti un atbalsta bloki 0,1m³, montāža | gab. | 12
1. Darbu apjomi var tikt precizēti būvdarbu laikā;
2. Caurules ieguldīt uz 15cm izlīdzinošās kārtas (pamatnes) no blietētas smilts;
3. Darbu apjomu tabulas skatīt kopā ar rasējumiem.
* Grunts nomaiņu var neparedzēt gadījumos, ja esošo grunti var sablīvēt līdz Dr ≥ 95%, bet to iepriekš saskaņojot ar būvuzraugu!
** Asfalta segumu paredzēt atjaunot ne sliktākā stāvoklī kā tas ir bijis
Dr - standarta blīvums pēc Proktora;
Sastādīja: J.Kauranens
09.2014.

## TVERTNE
GALVENO DARBU APJOMI
Nr. | Veicamā darba nosaukums | Mērv. | Daudzums | Piezīmes
NAI teritorija
Darbi projektētās bioloģiskās attīrīšanas bloka zonā
1 | Darba bedres rakšana bioloģiskās attīrīšanas blokam (ieskaitot grunts nomaiņu*, transportēšanu uz atbērtni un atpakaļ utt.) | m3 | 635.1
2 | Bioloģiskās attīrīšanas bloka montāža, C20/25 | m3 | 123.6 | skat.ras. BK-2 līdz BK-5
3 | Sagataves kārtas montāža, C8/10 | m3 | 12 | skat.ras. BK-2
4 | Stiegrojuma montāža, B500B | tonnas | 13 | skat.ras. BK-2
5 | Uzbetonējums slīpuma veidošanai, montāža, C20/25 | m3 | 43 | skat.ras. BK-3
6 | Apkalpes tiltiņa tērauda konstrukcijas montāža, S235 | tonnas | 1.47 | skat.ras. BK-2
6.1 | TR-1, 1100x1000; 30x30; 40x3 | skaits | 7
6.12 | SP-1, SP 240x1000 | skaits | 2
7 | Horizontālo darba šuvju blīvētāja Waterstop RX montāža | m | 46 | skat.ras. BK-3
8 | Tērauda kāpnes ar stiprinajumiem AISI 304 montāža | kompl | 1 | skat.ras. BK-4
9 | Slēdzama lūka ar gāzes amortizatoriem un stiprinajumiem, montāža | kompl | 1 | skat.ras. BK-3
1. Darbu apjomu tabulas skatīt kopā ar rasējumiem.
Sastādīja: J.Kauranens
09.2014.

## ĒKA
GALVENO DARBU APJOMI
KANALIZĀCIJA, LIETUS KANALIZĀCIJA, SPIEDIENA KANALIZĀCIJA, ŪDENSAPGĀDE
ĀRĒJIE TĪKLI
Nr. | Veicamā darba nosaukums | Mērv. | Daudzums | Piezīmes
NAI teritorija
Darbi projektētās Priekšattīrīšanas ēkas zonā
1 | Darba bedres rakšana tvertnei un pamatiem (ieskaitot grunts nomaiņu*, transportēšanu uz atbērtni un atpakaļ utt.) | m3 | 110
| Priekšattīrīšanas ēkas pamatu, grīdas montāža |  |  | skat.ras. BK-5 līdz BK-9
1.1 | Pamati, grīda, C20/25 | m3 | 39.6
1.2 | Sagataves kārta, C8/10 | m3 | 4.4
1.3 | Stiegrojums | tonnas | 1.2
1.4 | Enkurskrūvju bloki | gab | 13
1.5 | Sagataves kārta, Šķembas, frakcija 20-40 m | m3 | 25.3
1.6 | Atdalošš slānis, austs ģeotekstils | m2 | 25
1.7 | Horizontālās darba šuves blīvētājs, waterstop RX | m | 10
1.8 | Cokola apšuvuma paneļi ar stiprinājumiem un nosegelementiem (Cembrit RAW 8mm) | m2 | 15 | skat.ras. BK-8; M-13
2 | Priekšattīrīšanas ēkas sienas, pārseguma montāža
2.1 | Poliuretāna sienu paneļi, SP sērijam ar stiprinājumiem un nosegelementiem | m2 | 222 | skat.ras. BK-8
2.2 | Automātiski paceļamie sekciju vārti ar integrētām durvīm | kompl | 1 | skat.ras. BK-5 līdz BK-9
2.3 | Tērauda durvis | kompl | 1
2.4 | Nesošās profilloksnes, T70-57L-840, t=0.7 mm | m2 | 97
2.5 | Siltumizolācija, Paroc ROS-50 | m3 | 9.7
2.6 | Jumta profilloksnes, T20-24W-1100, ar stiprinājumiem, pretvēja plēvi un nosegelementiem | m2 | 102 | skat.ras. BK-10
2.7 | Horizontālās lietus notekas Ø100 ar stipinājumiem | m | 24
2.8 | Vertikālās lietus notekas Ø80 ar stipinājumiem | m | 10
3 | Priekšattīrīšanas ēkas karkasa montāža
3.1 | ST-1, HEA 200, L=4500 mm, skaits=10 | kg | 1903.5
3.2 | ST-2, SHS 200x5, L=5200 mm, skaits 3 | kg | 474.2
3.3 | ST-3, SHS 80x4, L=2150 mm, skaits=1 | kg | 20.2
3.4 | R-1, IPE 300, L=4500 mm, skaits=10 | kg | 1899
3.5 | PS-1, IPE 200, L=2690 mm, skaits=2 | kg | 120.5
3.6 | TS-1, HEA 200, L=8390 mm, skaits=2 | kg | 709.8
3.7 | SA-1, SHS 80x4, L=5520 mm, skaits=4 | kg | 207.9
3.8 | SA-2, SHS 80x4, L=3300 mm, skaits=8 | kg | 248.6
3.9 | SA-3, SHS 80x4, L=3500 mm, skaits=16 | kg | 527.2
3.1 | SA-4, SHS 80x4, L=2690 mm, skaits=10 | kg | 253.3
3.11 | SA-5, SHS 80x4, L=2690 mm, skaits=1 | kg | 25.3
3.12 | SA-6, SHS 80x4, L=910 mm, skaits=1 | kg | 8.6
4 | Trapa DN100 montāža | skaits | 1
5 | Tīrīšanas lūkas montāža | skaits | 1
6 | Tērauda lūkas vāks ar stiprinājumiem, montāža | kompl | 1
1. Darbu apjomu tabulas skatīt kopā ar rasējumiem.
Sastādīja: J.Kauranens
09.2014.

## Tehnoloģijas
GALVENO DARBU APJOMI
KANALIZĀCIJA, LIETUS KANALIZĀCIJA, SPIEDIENA KANALIZĀCIJA, ŪDENSAPGĀDE
ĀRĒJIE TĪKLI
Nr. | Veicamā darba nosaukums | Mērv. | Daudzums | Piezīmes
NAI teritorija
Darbi projektētās Priekšattīrīšanas ēkas zonā
1 | Apkures un ventilācijas montāža |  |  | skat.ras. AVK-1 līdz AVK-4
Ventilācijas sistēma "P - 1"
1.1 | Nosūces kanala ventilators komplektā ar pieslēgumu kārbu, ātruma regulētāju un stiprinājumiemm, RKB 600x300 E3 EC | kompl. | 1 | "Ostberg"
L=3700(m3/h), Ps=400(Pa)
1.2 | Elektrosildāmais kalorifers, 60/35 45 (Qel=45kW) | kompl. | 1 | "VEAB"
1.3 | Telpas sensors, TG-R530 | kompl. | 1 | "Systemair"
1.4 | Gaisa vada sonsors, TG-K330 | kompl. | 1 | "Systemair"
1.5 | Temperatūras kontroleris, TTC-2000 | kompl. | 1 | "Systemair"
1.6 | Gaisa filtrs, BFK 60-30 EU5 | kompl. | 1 | "Systemair"
1.7 | Gaisa vadi no cinkotā skārda, Ø250 | t.m. | 5 | "Lindab"
1.8 | Gaisa vadi no cinkotā skārda , 300x300 | t.m. | 3 | "Lindab"
1.9 | Gaisa vadi no cinkotā skārda , 400x300 | t.m. | 3 | "Lindab"
1.1 | Gaisa vadi no cinkotā skārda , 500x100 | t.m. | 1 | "Lindab"
1.11 | Gaisa vadi no cinkotā skārda , 500x300 | t.m. | 1 | "Lindab"
1.12 | Gaisa vadi no cinkotā skārda , 600x300 | t.m. | 5 | "Lindab"
1.13 | Gaisa ieņemšanas reste, USS/I-600-300 | gab. | 1 | "Halton"
1.14 | Nosūces reste, WTS-500x100 | gab. | 5 | "Halton"
1.15 | Regulējošais vārsts , UTK/R-500x100 | gab. | 5 | "Halton"
1.16 | Regulējošais vārsts ar piedziņu, UTK/R-600x300 | gab. | 1 | "Halton"
1.17 | Akmens vates siltumizolācija Lamella Mat 50 AL7, 50 mm | m² | 5 | "Paroc"
1.18 | Gaisa vadu fasona daļas | kompl. | 1
1.19 | Gaisa vadu tīrīšanas lūkas | kompl. | 1
1.2 | Gaisa vadu stiprinājumi | kompl. | 1
1.21 | Iekārtas apsaistes | kompl. | 1
Ventilācijas sistēma "N - 1"
1.22 | Nosūces kanala ventilators komplektā ar pieslēgumu kārbu, ātruma regulētāju un stiprinājumiem, RKB 600x300 E3 EC | kompl. | 1 | "Ostberg"
L=2960(m3/h), Ps=400(Pa)
1.23 | Gaisa vadi no cinkotā skārda , Ø250 | t.m. | 2 | "Lindab"
1.24 | Gaisa vadi no cinkotā skārda , 300x300 | t.m. | 2 | "Lindab"
1.25 | Gaisa vadi no cinkotā skārda , 400x100 | t.m. | 1 | "Lindab"
1.26 | Gaisa vadi no cinkotā skārda , 400x300 | t.m. | 2 | "Lindab"
1.27 | Gaisa vadi no cinkotā skārda , 500x300 | t.m. | 2 | "Lindab"
1.28 | Gaisa vadi no cinkotā skārda , 600x300 | t.m. | 5 | "Lindab"
1.29 | Gaisa izmešanas reste, USS/J-600-300 | gab. | 1 | "Halton"
1.3 | Nosūces reste, WTS-400x100 | gab. | 5 | "Halton"
1.31 | Regulējošais vārsts ar piedziņu, UTK/R-400x100 | gab. | 5 | "Halton"
1.32 | Regulējošais vārsts, UTK/R-600x300 | gab. | 1 | "Halton"
1.33 | Akmens vates siltumizolācija Lamella Mat 50 AL7, 50 mm | m² | 5 | "Paroc"
1.34 | Gaisa vadu fasona daļas | kompl. | 1
1.35 | Gaisa vadu tīrīšanas lūkas | kompl. | 1
1.36 | Gaisa vadu stiprinājumi | kompl. | 1
1.37 | Iekārtas apsaistes | kompl. | 1
Ventilācijas sistēma "DP - 1"
1.38 | Gaisa ieņemšanas reste (USS/I-500-500) | gab. | 1 | "Halton"
1.39 | Pārplūdes reste (WTS 800x300) | gab. | 1 | "Halton"
1.4 | Gaisa vadi no cinkotā skārda (500x500) | m. | 1 | "Lindab"
1.41 | Gaisa vadi no cinkotā skārda (800x300) | m. | 1 | "Lindab"
1.42 | Siets (500x500) | gab. | 1
1.43 | Siets (800x300) | gab. | 1
1.44 | Akmens vates siltumizolācija Lamella Mat 50 AL7 (50 mm) | m² | 1 | "Paroc"
1.45 | Iekārtas apsaistes | kompl. | 1
2 | NAI tehnoloģiju montāža
2.1 | Priekšattīrīšanas iekārtas MZ_I_30, 30 l/s, montāža | gab. | 1
2.2 | Priekšattīrīšanas iekārtas MZ_I_30 apsaistes montāža (NT AISI 304) | kompl. | 1 | skat.ras. TN-3
2.3 | Esošās priekšattīrīšanas iekārtas pārvietošana un montāža | gab. | 1
2.4 | Esošās priekšattīrīšanas iekārtas apsaistes montāža (NT AISI 304) | kompl. | 1 | skat.ras. TN-3
2.5 | Atsiju un smilšu konteineru, 250 l, montāža | gab | 4
2.6 | Iegremdējamā sūkņa NF 50-170/002ULG-107, 10 m3/h montāža dūņu uzglabāšanas tvertnē | gab. | 2
2.7 | Iegremdējamā sūkņa dūņu uzglabāšanas tvertnē apsaistes montāža | kompl. | 1
2.8 | Gaisa pūtēju ES 25/2P, 230 Nm3/h montāža | gab | 2
2.9 | Gaisa pūtēju ES 25/2P, 230 Nm3/h apsaistes montāža | kompl. | 1
2.1 | Plūsmas sadales tvertne montāža | gab. | 1
2.11 | Plūsmas sadales tvertnes apsaistes montāža | kompl. | 1
2.12 | Flokulanta sagatavošanas iekārtas POLYMORE mini 10-2,4 montāža | gab. | 1
2.13 | Flokulanta sagatavošanas iekārtas POLYMORE mini 10-2,4 apsaistes montāža | kompl. | 1
2.14 | Dūņu blīvēšanas iekārtas Aldrum DT Mini montāža | gab. | 1
2.15 | Dūņu blīvēšanas iekārtas Aldrum DT Mini apsaistes montāža | kompl. | 1
2.16 | Nostādinātāja aprīkojums, montāža (NT AISI 304) | kompl. | 2 | skat.ras. TN-5 /paskaidrojuma raksts TN daļā
2.17 | Nostādinātāja apsaistes montāža (NT AISI 304) | kompl. | 1
2.18 | Skrūves sūkņa C1XKC11RMA montāža | gab. | 1
2.19 | Skrūves sūkņa C1XKC11RMA apsaistes montāža | kompl. | 1
2.2 | Plūsmas skaitītāja DN 80 montāža | gab. | 2
2.21 | Plūsmas skaitītāja DN 80 apsaistes montāža | kompl. | 2
2.22 | Telfera (celtspēja 15 kN) montāža | gab. | 1
2.23 | Telfera (celtspēja 15 kN) apsaistes montāža | kompl. | 1
2.24 | Telfera (celtspēja 25 kN) montāža | gab. | 1
2.25 | Telfera (celtspēja 25 kN) apsaistes montāža | kompl. | 1
2.26 | Aerācijas caurules ar aibīdņiem, montāža (NT AISI 304) | kompl. | 2
2.27 | Recirkulācijas caurules ar aizbīdņiem, montāža (NT AISI 304) | kompl. | 2
2.28 | Airlifts ar aibīdņiem, montāža nostādinātājā (NT AISI 304) | kompl. | 2
2.29 | Peldvielu savācējs, montāža nostādinātājā (NT AISI 304) | kompl. | 2
2.3 | Lieko dūņu novadīšanas sistēma ar aibīdņiem, montāža (NT AISI 304) | kompl. | 2
2.31 | Ieplūdes no aerācijas baseiniem nostādinātājos montāža (PVC) | kompl. | 2
2.32 | Izplūde no nostādinātāja līdz izplūdes akai, montāža (NT AISI 304) | kompl. | 1
2.33 | Aerācijas elementi Raubioxon plus 750, montāža | gab | 40
2.34 | NAI automātika, montāža | kompl. | 1
2.35 | Ieliekamo detaļu izstrāde un piegāde objektā | gab. | 4
2.36 | Iekārtu palaišana un darbības pārbaude | kompl. | 1
2.37 | Izpildshēmas, lietotāja instrukcija | kompl. | 1
2.38 | Personāla apmācība | kompl. | 1
2.39 | Nodošana - akreditēttās laboratorijas ieplūdes analīžu iesniegšana | kompl. | 1
3 | Ūdensvada pieslēguma montāža |  |  | skat.ras. TN-7
3.1 | Ventīlis DN 11/2 | gab. | 4
3.2 | Rupjais filtrs | gab. | 1
3.3 | Diametru pāreja DN40/20 | gab. | 2
3.4 | Skaitītājs DN20, apsaiste | gab. | 1
3.5 | Izlietne | gab. | 1
1. Darbu apjomu tabulas skatīt kopā ar rasējumiem.
Sastādīja: J.Kauranens
09.2014.

## ELT
GALVENO DARBU APJOMI
Nr.p.k. | Nosaukums, marka un tehniskais raksturojums | Mērvienība | Skaits | Piezīme
NAI teritorija
Elektroapgāde
Maģistrālais tīkla montāža
0 | Tranšejas rakšana un aizbēršana kabeļu montāžai Hvid=1,0 m | m | 50
1 | 1kV kabelis ar aluminījās dzīslām, ar PVH izolāciju, šķērsgriezums: AXMK-1-4x150mm2 | m | 65 | zemē 50m
2 | Gala apdares kabeļiem ar plastmasas izolāciju spriegumam līdz ~1kV šķersgriezums: -4x70-150mm2 (kompl. 3. fāz.) EPKT0047 | kompl. | 4
3 | Kabeļu brīdinājuma lente | m | 50
4 | PE caurule d- ∅110mm cieta | m | 50
Apgaismojuma armatūra
5 | Sienas konsole L~1,0m; L-15° ar pastiprinātu cinkojumu 95Mm | gab. | 4
6 | Ielas gaismeklis SGS-102 ar SON-T-100/70W lampu f. "PHILIPS" | gab. | 4
Teritorijas tīkls tehn., ŪKT iekārtas.
Kabeļu izstrādājumi- Z/spr. tīkls ~0.4/0.23kV
7 | 1kV kabelis ar vara dzīslām, ar PVH izolāciju, šķērsgriezums:NYY-J-5x4mm2 | m | 50
8 | Kabeļu brīdinājuma lente | m | 40
9 | PE caurule d- ∅40mm cieta | m | 40
Zibensaizsardzība.
10 | Tranšeja horizontālam zemēšanas kontūram | m | 60
11 | Horizontālā zemētāja montāža tranšejā | m | 60
12 | Potenciālu izlīdzināšanas kopne- klemme (1x lente 40x4; 1x Rd-8-10mm; 4x 50mm2) | gab. | 1
13 | Plakandzelzs cinkots 40x4mm | m | 60 | zemē
14 | Plakandzelzs cinkots 40x4mm | m | 60 | ēkā
15 | Elektrods 5x(d16xL-1000mm) (13. gab x ~5m) | kompl. | 13
16 | Univ. savienojums elektr.- lente 40x4-∅16mm | kompl. | 13
17 | Mērījuma savienojums (merijumklemme) | kompl. | 8
18 | Stieple RD-8mm (jumts/siena) | m | 120
19 | Stieples stiprinājums (jumts/siena) | kompl. | 120
20 | Stieples savienojuma klemme (krustveida) | kompl. | 20
21 | Zibensuztvērējs-nerūsējošā tērauda masts ar alumīnija spici L-1m | kompl. | 2
22 | Zibensuztvērēja stiprinājums | kompl. | 3
23 | Antikorozijas lente L-20m | kompl. | 4
Priekšattīrīšanas ēka
24 | Sadale v/a ~400/230V, Inom-160A, IP65, ar pārsprieguma aizsardzību. Sk. EL-2 lapu; Ievada mehān. sabloķēti slēdži In-160A | kompl. | 1 | SS1
25 | Kabeļplaukts 400x50mm ar stiprinājuma armatūru (sienas/griestu) | m | 60
26 | Kabeļplaukts 75x25mm ar stiprinājuma armatūru (sienas/griestu) | m | 20
27 | Gaismas rene 75x25mm ar stiprinājuma armatūru (sienas/griestu) | m | 50
28 | PE aizsargcaurule D-Ø20mm | m | 30
29 | PE aizsargcaurule D-Ø40mm | m | 120
30 | PE aizsargcaurule D-Ø110mm (ievads ēka) | m | 20
31 | 1kV kabelis ar vara dzīslām, ar PVH izolāciju, šķērsgriezums:
31.1 | -5x25mm2 | m | 40 | ēkā
31.2 | -5x4mm2 | m | 140 | ēkā
31.3 | -5x2,5mm2 | m | 200 | ēkā
31.4 | -3x2,5mm2 | m | 120 | ēkā
31.5 | -4x1,5mm2 | m | 200 | ēkā
31.6 | -1x50mm2 HO7V-K | m | 10 | Zemējuma vads
31.7 | -1x16mm2 HO7V-K | m | 50 | Zemējuma vads
31.8 | -1x6mm2 HO7V-K | m | 50 | Zemējuma vads
32 | Divpolu hermētiskā rozete ar zemēšanas kontaktu ~230V; 16A; IP-44; v/a kompl. ar kar. | kompl. | 4
33 | Trīspolu hermētiskā rozete ar zemēšanas kontaktu ~400V; 16A; IP-44; v/a kompl. ar kar. | kompl. | 4
34 | Herm. slēdzis ~230V; 10A; IP-20; v/a | kompl. | 5
35 | Nozarkarbas | gab. | 20
36 | G1- gaismeklis ar luminiscences spuldzi ~230V; 2x36W kompl.; griestu/sienas; IP65 | kompl. | 26
37 | G1- gaismeklis ar luminiscences spuldzi ~230V; 2x36W kompl.; griestu/sienas; IP65 ar iebūvēto akumulatoru (avārijas apgaism.) | kompl. | 8
38 | Gaismas rādītājs "Izeja" IP44; ~230V; ar iebūvēto akumulatoru (avārijas apgaism.) | kompl. | 2
39 | G2- fasades apgaismojuma gaismeklis; sienas; IP44; ~230V; -20C ar kompakto lum. sp. TC-TEL 35W | kompl. | 2
40 | Spailes sadale DG pieslēgšanai. IP54 | kompl. | 1
41 | Rozetes sadale v/a IP54 | kompl. | 1
42 | Apsiles elements (~230V/P-0,7kW) | kompl. | 1
1. Darbu apjomu tabulas skatīt kopā ar rasējumiem.
Sastādīja: J.Kauranens
09.2014.

## Papild.apr
GALVENO DARBU APJOMI
KANALIZĀCIJA, LIETUS KANALIZĀCIJA, SPIEDIENA KANALIZĀCIJA, ŪDENSAPGĀDE
ĀRĒJIE TĪKLI
Nr. | Veicamā darba nosaukums | Mērv. | Daudzums | Piezīmes
NAI teritorija
Papildus aprīkojums
1 | Žoga montāža | m | 90
2 | Signalizācijas montāža
2.1 | Optex AX - 200 plus | kompl. | 1
2.2 | Optex AX - 250 plus | kompl. | 2
2.3 | Paradox NV 780 | kompl. | 2
2.4 | Paradox SP | kompl. | 1
2.5 | Durvju atvēršanas signāldevējs SMK | kompl. | 2
2.6 | Ārējā sirēna MR300(bl/red) | kompl. | 1
2.7 | CQR 4 x 0,22 mm signalizācijas kabelis | m | 250
2.8 | Spēka kabelis 2 x 0,5 ievilkts gofrā priekš ārdarbiem | m | 500
2.9 | Vadības kabelis 8 x 0,22 ievilkts gofrā priekš ārdarbiem | m | 500
1. Darbu apjomi var tikt precizēti būvdarbu laikā;
Sastādīja: J.Kauranens
09.2014.