## 1
IEKĀRTU UN MATERIĀLU KOPSAVILKUMS
ŪDENSAPGĀDE UN KANALIZĀCIJA
ĀRĒJIE TĪKLI
Nr.p.k. | Nosaukums, marka un tehniskais raksturojums | Mērvienība | Skaits | Piezīme
Bērzpils - Baloži (K1-1 līdz K2S-6) (UM1 līdz UM-18)
Kanalizācija K1
1 | Rūpnieciski siltināta caurule SDR17 PE OD200 PN10 (čaula OD315mm) , H = 1,5-2,0 m | m | 6 |  | 1239.1
2 | Caurule SDR17 PE100-RC OD300 PN10; H=2.5-3,0 m; (izbūvei ar beztranšejas metodi) | m | 31.8
3 | PP dubultsienu kanalizācijas caurule ar uzmavu un blīvi EN13476, OD200mm, H = 2,5-3,0 m ieguldes klase SN8 (T-8) (izbūvei ar beztranšejas metodi - ievilšanai aizsargcaurulē OD300) | m | 31.8
4 | PP dubultsienu kanalizācijas caurule ar uzmavu un blīvi EN13476, OD250mm, H = 3,0-3,5 m ieguldes klase SN8 (T-8) | m | 33.2
5 | PP dubultsienu kanalizācijas caurule ar uzmavu un blīvi EN13476, OD200mm, H = 1,0-1,5 m ieguldes klase SN8 (T-8) | m | 230.9
6 | PP dubultsienu kanalizācijas caurule ar uzmavu un blīvi EN13476, OD200mm, H = 1,5-2,0 m ieguldes klase SN8 (T-8) | m | 396
7 | PP dubultsienu kanalizācijas caurule ar uzmavu un blīvi EN13476, OD200mm, H = 2,0-2,5 m ieguldes klase SN8 (T-8) | m | 406.4
8 | PP dubultsienu kanalizācijas caurule ar uzmavu un blīvi EN13476, OD200mm, H = 2,5-3,0 m ieguldes klase SN8 (T-8) | m | 152.2
9 | PP dubultsienu kanalizācijas caurule ar uzmavu un blīvi EN13476, OD200mm, H = 3,0-3,5 m ieguldes klase SN8 (T-8) | m | 3.3
10 | PP dubultsienu kanalizācijas caurule ar uzmavu un blīvi EN13476, OD200mm, H = 3,5-4,0 m ieguldes klase SN8 (T-8) | m | 12.5
11 | PP dubultsienu kanalizācijas caurule ar uzmavu un blīvi EN13476, OD160mm, H÷1,0-1,5m ieguldes klase SN8 (T-8) (Māju pievadiem) | m | 165.9
12 | Dzelzsbetona plūsmas spiediena dzēšanas skataka komplektā ar dzelzsbetona pārsedzi, 40tn ķeta lūku un vāku, DN1000 mm, H=1,5-2,0m | kompl | 1
13 | Dzelzsbetona skataka komplektā ar dzelzsbetona pārsedzi, 40tn ķeta lūku un vāku, DN1500 mm, H=3,0-3,5m | kompl | 1
14 | Dzelzsbetona skataka komplektā ar dzelzsbetona pārsedzi, 40tn ķeta lūku un vāku, DN1500 mm, H=3,5-4,0m | kompl | 1
15 | PP skataka 630/500 H=1,0-1,5m komplektā ar betona gredzenu,40tn ķeta lūku un vāku, pamatni īpašumu pievienojumiem | kompl | 10
16 | PP skataka 630/500 H=1,5-2,0m komplektā ar betona gredzenu,40tn ķeta lūku un vāku, pamatni īpašumu pievienojumiem | kompl | 11
17 | PP skataka 630/500 H=2,0-2,5m komplektā ar betona gredzenu,40tn ķeta lūku un vāku, pamatni īpašumu pievienojumiem | kompl | 13
18 | PP skataka 630/500 H=2,5-3,0m komplektā ar betona gredzenu,40tn ķeta lūku un vāku, pamatni īpašumu pievienojumiem | kompl | 9
19 | PP sadzīves kanalizācijas aka OD400 ar teleskopu D315, ķeta rāmi un vāku, H = 1,0 - 1,5 m | kompl | 2
20 | Aizsarguzmava ar smilšu klājumu OD250, pie dz.bet. aku grodiem | gab | 3
21 | Aizsarguzmava ar smilšu klājumu OD200, pie dz.bet. aku grodiem | gab | 4
22 | Apvalkcaurules kabeļu aizsardzībai | gab | 7
23 | PP dubultuzmavas caurulei OD 160 (savienošanai ar esošām caurulēm) | gab | 6
24 | PP gala noslēgs ar gumijas blīvgredzenu caurulei OD 160 | gab | 26
25 | Signāla stabiņi | gab. | 26
Pārkrituma akas
26 | Trejgabals ar uzmavām OD160/160 | gab | 5
27 | Līkums 45o ar uzmavām caurulei OD160 | gab. | 5
28 | Krītcaurule ar uzmavu OD160 | m | 4
Nr.p.k. | Nosaukums, marka un tehniskais raksturojums | Mērvienība | Skaits | Piezīme
Ūdensapgāde Ū1
1 | Rūpnieciski siltināta caurule SDR17 PE100 OD110 PN10 H÷2.0m (čaula OD250mm) | m | 6 |  | 1167.7
2 | Caurule SDR17 PE100-RC OD250 PN10; H÷2.0m; (izbūvei ar beztranšejas metodi) | m | 34.2
3 | Caurule SDR17 PE100-RC OD110 PN10; H÷2.0m; (izbūvei ar beztranšejas metodi - ievilkšanai aizsargcaurulē) | m | 34.2
4 | Caurule SDR17 PE100-RC OD110 PN10; H÷2.0m; (izbūvei ar beztranšejas metodi) | m | 180.4
5 | Caurule SDR17 PE100 OD110 PN10; H÷2.0m; | m | 947.1
6 | Caurule SDR17 PE100 OD110 PN10; H÷2.0m; (atzari hidrantiem un tukšošanas akām) | m | 5.4
7 | Caurule SDR17 PE100 OD50 PN10; H÷2.0m; (Māju pievadiem) | m | 15.6
8 | Caurule SDR17 PE100 OD32 PN10; H÷2.0m; (Māju pievadiem) | m | 93.6
9 | Dzelzsbetona grodu tukšošanas aka komplektā ar dzelzsbetona pārsedzi, 40tn ķeta lūku un vāku, DN1000 mm,H= 2,5 -3,0m, | kompl. | 1
10 | Pazemes tipa teleskopiskais ugunsdzēsības hidrants DN100, siltināts, montējams PP akā ø400 | kompl. | 2
11 | Ugunsdzēsības hidranta informatīvā plāksne | gab. | 2
12 | Pazemes tipa autom. atloku atgaisotājs DN50 ar telesk.pagarinātāju un noslēgkapi | kompl. | 1
13 | Ūdens mērītāja aka ar 2 ūdens skaitītājiem composite Wehre un nolasīšanas moduļiem | kompl. | 2
14 | Ūdens mērītāja aka ar ūdens skaitītāju composite Wehre un nolasīšanas moduli | kompl. | 13
15 | Atloku krustgabals DN100/100 | gab | 1
16 | Atloku trejgabals DN100/100 | gab | 3
17 | Atloku trejgabals DN100/50 | gab | 1
18 | EM PE trejgabals DN110/110 | gab | 3
19 | Atloku aizbīdnis DN100 komplektā ar teleskopisko kāta pagarinātāju un noslēgkapi | gab | 11
20 | Atloku adapters DN100 PE caurulei OD110 | gab | 13
21 | Enkurojošs atloku adapters DN100 | gab | 1
22 | Sedlu uzlika DN100/50 | gab | 2 |  | ūdens skaititaja akas
23 | Sedlu uzlika DN100/32 | gab | 14
24 | Ekspluatācijas ventīlis DN 1" ar ISO uzmavām PE OD 32 caurulei komplektā ar teleskopisko kāta pagarinātāju un noslēgkapi | gab | 14
25 | Ekspluatācijas ventīlis DN 1 1/2" ar ISO uzmavām PE OD 50 caurulei komplektā ar teleskopisko kāta pagarinātāju un noslēgkapi | gab | 2
26 | EM PE dubultuzmava DN110/110 | gab | 3
27 | Universālā dubultuzmava OD110/d100 | gab | 2
28 | Universālā dubultuzmava OD50/d50 | gab | 2
29 | Universālā dubultuzmava OD32/d32 | gab | 2
30 | Noslēgatloks DN100 | gab | 2
31 | PE gala noslēgs caurulei OD110 | gab | 1
32 | PE gala noslēgs caurulei OD32 | gab | 15
33 | Signāla stabiņi | gab. | 15
34 | Kustīgs noslēgvārsts DN100 | gab | 1
35 | Aizsargčaula PE caurulei OD110 | gab | 1
36 | EM līkums 45° PE OD 110 | gab | 6
37 | EM līkums 37° PE OD 110 | gab | 2
38 | EM līkums 32° PE OD 110 | gab | 1
39 | EM līkums 30° PE OD 110 | gab | 2
40 | EM līkums 24° PE OD 110 | gab | 2
41 | EM līkums 14° PE OD 110 | gab | 1
42 | EM līkums 11° PE OD 110 | gab | 1
43 | Betona balsti; marka B20 | gab | 45
44 | Saliekamajās aizsargčaulās AROT OD110, L=3m esošo elektrokabeļu un sakaru kabeļu aizsardzībai to šķērsojumu vietās ar projektēto ūdensvadu | gab | 5
Nr.p.k. | Nosaukums, marka un tehniskais raksturojums | Mērvienība | Skaits | Piezīme
Spiediena kanalizācija
1 | Kanalizācijas sūkņu stacija KSS-3 GPR Ø1200; H=4,38 m | kompl | 1 | skat.ras. ŪKT-37
| Iegremdējams sūknis Q=1,8 l/s; H=16,4m | kompl | 2
| Sūkņa vadules AISI 304 | gab. | 4
| Sūkņa pamata pēda ar automātisko savienojumu | gab. | 2
| Ķēde sūkņa iecelšanai/izcelšanai AISI316 | kompl | 2
| Rupjo frakciju grozs AISI 304 | kompl | 1
| Groza vadulas AISI 304 (L~3m) | kompl | 1
| Ieplūdes caurule PP OD200 | gab. | 1
| Nažveida aizbīdnis DN200 | gab. | 1
| Nažveida aizbīdņa kāta parinājums AISI 304 (H~3m) | gab. | 1
| Platforma AISI 304/GRP | kompl | 1
| Kāpnes | kompl | 1
| Vāks ar gāzes atsperēm, GRP | gab. | 1
| Ventilācija GRP ∅110 | gab. | 1
| Elektrības ievada caurule ∅110 GRP | gab. | 1
| Spiedvads DN40 AISI 304 (L~5,0m) | gab. | 2
| Atloku aizbīdnis DN40 | gab. | 2
| Atloku pretvārsts DN40 | gab. | 2
| Lodveida krāns 1/2" ar manometru | kompl | 1
| Atloka adapteris tērauda caurulei DN40 | gab. | 1
| Atloku adapters caurulei PE OD50 | gab. | 1
| Līkums 90° DN40 | gab. | 5
| KSS-3 pamata plātnes izbūve | kompl | 1
2 | Kanalizācijas sūkņu stacija KSS-2 GPR Ø1200; H=4,38 m | kompl | 1 | skat.ras. ŪKT-38
| Iegremdējams sūknis Q=3,37 l/s; H=11,0m | kompl | 2
| Sūkņa vadules AISI 304 | gab. | 4
| Sūkņa pamata pēda ar automātisko savienojumu | gab. | 2
| Ķēde sūkņa iecelšanai/izcelšanai AISI316 | kompl | 2
| Rupjo frakciju grozs AISI 304 | kompl | 1
| Groza vadulas AISI 304 (L~3m) | kompl | 1
| Ieplūdes caurule PP OD250 | gab. | 1
| Nažveida aizbīdnis DN250 | gab. | 1
| Nažveida aizbīdņa kāta parinājums AISI 304 (H~3m) | gab. | 1
| Platforma AISI 304/GRP | kompl | 1
| Kāpnes | kompl | 1
| Vāks ar gāzes atsperēm, GRP | gab. | 1
| Ventilācija GRP ∅110 | gab. | 1
| Elektrības ievada caurule ∅110 GRP | gab. | 1
| Spiedvads DN40 AISI 304 (L~5,0m) | gab. | 2
| Atloku aizbīdnis DN40 | gab. | 2
| Atloku pretvārsts DN40 | gab. | 2
| Lodveida krāns 1/2" ar manometru | kompl | 1
| Atloka adapteris tērauda caurulei DN40 | gab. | 1
| Atloku diametra pāreja DN50/40(ekscentrs) | gab. | 1
| Atloku adapters caurulei PE OD50 | gab. | 1
| Līkums 90° DN40 | gab. | 5
| KSS-2 pamata plātnes izbūve | kompl | 1
3 | Siltināta caurule SDR17 PE100 OD50 aizsargcaurulē DN150 PN10; H÷2.0m; | m | 6
4 | Caurule SDR17 PE100-RC OD50 PN10; H÷2.0m; (izbūvei ar beztranšejas metodi) | m | 179
5 | Caurule SDR17 PE100 OD63 PN10; H÷2.0m; | m | 132.9
6 | Caurule SDR17 PE100 OD50 PN10; H÷2.0m; | m | 268.2
7 | Esošo elektrokabeļu un sakaru kabeļu aizsardzība to šķērsojumu vietās ar projektēto spiedvadu ievietojot tos saliekamajās aizsargčaulās AROT OD110, L=3m | vietas | 1
8 | Betona balsti un atbalsta bloki 0,1m³ | gab. | 4

## 2
IEKĀRTU UN MATERIĀLU KOPSAVILKUMS
ŪDENSAPGĀDE UN KANALIZĀCIJA
ĀRĒJIE TĪKLI
Nr.p.k. | Nosaukums, marka un tehniskais raksturojums | Mērvienība | Skaits | Piezīme
Miglas iela (K2S-6 līdz K1-58) (UM18 līdz UM34)
Kanalizācija K1
1 | PP dubultsienu kanalizācijas caurule ar uzmavu un blīvi EN13476, OD250mm, H = 1,0-1,5 m ieguldes klase SN8 (T-8) | m | 23.6
2 | PP dubultsienu kanalizācijas caurule ar uzmavu un blīvi EN13476, OD250mm, H = 1,5-2,0 m ieguldes klase SN8 (T-8) | m | 99.1
3 | PP dubultsienu kanalizācijas caurule ar uzmavu un blīvi EN13476, OD250mm, H = 2,0-2,5 m ieguldes klase SN8 (T-8) | m | 106.8
4 | PP dubultsienu kanalizācijas caurule ar uzmavu un blīvi EN13476, OD250mm, H = 2,5-3,0 m ieguldes klase SN8 (T-8) | m | 65.6
5 | PP dubultsienu kanalizācijas caurule ar uzmavu un blīvi EN13476, OD250mm, H = 3,0-3,5 m ieguldes klase SN8 (T-8) | m | 118.8
6 | PP dubultsienu kanalizācijas caurule ar uzmavu un blīvi EN13476, OD250mm, H = 3,5-4,0 m ieguldes klase SN8 (T-8) | m | 10
7 | PP dubultsienu kanalizācijas caurule ar uzmavu un blīvi EN13476, OD200mm, H÷2,0-2,5m ieguldes klase SN8 (T-8) (Māju pievadiem) | m | 5.9
8 | PP dubultsienu kanalizācijas caurule ar uzmavu un blīvi EN13476, OD160mm, H÷1,0-1,5m ieguldes klase SN8 (T-8) (Māju pievadiem) | m | 79.6
9 | Dzelzsbetona plūsmas spiediena dzēšanas skataka komplektā ar dzelzsbetona pārsedzi, 40tn ķeta lūku un vāku, DN1000 mm, H=1,0-1,5m | kompl | 1
10 | Dzelzsbetona skataka komplektā ar dzelzsbetona pārsedzi, 40tn ķeta lūku un vāku, DN1500 mm, H=3,0-3,5m | kompl | 3
11 | Dzelzsbetona skataka komplektā ar dzelzsbetona pārsedzi, 40tn ķeta lūku un vāku, DN1500 mm, H=3,5-4,0m | kompl | 1
12 | PP skataka 630/500 H=1,0-1,5m komplektā ar betona gredzenu,40tn ķeta lūku un vāku, pamatni īpašumu pievienojumiem | kompl | 1
13 | PP skataka 630/500 H=1,5-2,0m komplektā ar betona gredzenu,40tn ķeta lūku un vāku, pamatni īpašumu pievienojumiem | kompl | 4
14 | PP skataka 630/500 H=2,0-2,5m komplektā ar betona gredzenu,40tn ķeta lūku un vāku, pamatni īpašumu pievienojumiem | kompl | 4
15 | PP skataka 630/500 H=2,5-3,0m komplektā ar betona gredzenu,40tn ķeta lūku un vāku, pamatni īpašumu pievienojumiem | kompl | 2
16 | Aizsarguzmava ar smilšu klājumu OD250, pie dz.bet. aku grodiem | gab | 8
17 | Aizsarguzmava ar smilšu klājumu OD160, pie dz.bet. aku grodiem | gab | 2
18 | Apvalkcaurules kabeļu aizsardzībai | gab | 9
19 | PP gala noslēgs ar gumijas blīvgredzenu caurulei OD 160 | gab | 16
20 | Signāla stabiņi | gab. | 16
Pārkrituma akas
21 | Trejgabals ar uzmavām OD160/160 | gab | 9
22 | Līkums 45o ar uzmavām caurulei OD160 | gab. | 9
23 | Krītcaurule ar uzmavu OD160 | m | 10
Nr.p.k. | Nosaukums, marka un tehniskais raksturojums | Mērvienība | Skaits | Piezīme
Ūdensapgāde Ū1
1 | Caurule SDR17 PE100-RC OD110 PN10; H÷2.0m; (izbūvei ar beztranšejas metodi) | m | 14.6 |  | 470
2 | Caurule SDR17 PE100 OD110 PN10; H÷2.0m; | m | 455.4
3 | Caurule SDR17 PE100 OD110 PN10; H÷2.0m; (atzari hidrantiem) | m | 8.7
4 | Caurule SDR17 PE100 OD32 PN10; H÷2.0m; (Māju pievadiem) | m | 40.3
5 | Pazemes tipa teleskopiskais ugunsdzēsības hidrants DN100, siltināts, montējams PP akā ø400 | kompl. | 2
6 | Ugunsdzēsības hidranta informatīvā plāksne | gab. | 2
7 | Ūdens mērītāja aka ar 2 ūdens skaitītājiem composite Wehre un nolasīšanas moduļiem | kompl. | 1
8 | Ūdens mērītāja aka ar ūdens skaitītāju composite Wehre un nolasīšanas moduli | kompl. | 7
9 | Atloku krustgabals DN100/100 | gab | 1
10 | Atloku trejgabals DN100/100 | gab | 3
11 | EM PE trejgabals DN110/110 | gab | 2
12 | Atloku aizbīdnis DN100 komplektā ar teleskopisko kāta pagarinātāju un noslēgkapi | gab | 11 |  |  | ūdens skaititaja akas
13 | Atloku adapters DN100 PE caurulei OD110 | gab | 12
14 | Sedlu uzlika DN100/32 | gab | 8
15 | Ekspluatācijas ventīlis DN 1" ar ISO uzmavām PE OD 32 caurulei komplektā ar teleskopisko kāta pagarinātāju un noslēgkapi | gab | 8
16 | EM PE dubultuzmava DN110/110 | gab | 2
17 | Noslēgatloks DN100 | gab | 1
18 | PE gala noslēgs caurulei OD32 | gab | 9
19 | Signāla stabiņi | gab. | 9
20 | EM līkums 45° PE OD 110 | gab | 1
21 | EM līkums 22° PE OD 110 | gab | 1
22 | EM līkums 11° PE OD 110 | gab | 1
23 | Betona balsti; marka B20 | gab | 34
24 | Saliekamajās aizsargčaulās AROT OD110, L=3m esošo elektrokabeļu un sakaru kabeļu aizsardzībai to šķērsojumu vietās ar projektēto ūdensvadu | gab | 2
Nr.p.k. | Nosaukums, marka un tehniskais raksturojums | Mērvienība | Skaits | Piezīme
Spiediena kanalizācija
1 | Caurule SDR17 PE100 OD63 PN10; H÷2.0m; | m | 50.1
2 | Esošo elektrokabeļu un sakaru kabeļu aizsardzība to šķērsojumu vietās ar projektēto spiedvadu ievietojot tos saliekamajās aizsargčaulās AROT OD110, L=3m | vietas | 1
3 | Betona balsti un atbalsta bloki 0,1m³ | gab. | 1

## 3
IEKĀRTU UN MATERIĀLU KOPSAVILKUMS
ŪDENSAPGĀDE UN KANALIZĀCIJA
ĀRĒJIE TĪKLI
Nr.p.k. | Nosaukums, marka un tehniskais raksturojums | Mērvienība | Skaits | Piezīme
Vēju iela (UM24a līdz Vē-UM23)
Ūdensapgāde Ū1
1 | Caurule SDR17 PE100 OD110 PN10; H÷2.0m; | m | 106.5
2 | Caurule SDR17 PE100 OD110 PN10; H÷2.0m; (atzari hidrantiem un tukšošanas akām) | m | 3.3
3 | Caurule SDR17 PE100 OD50 PN10; H÷2.0m; | m | 70.9
4 | Caurule SDR17 PE100 OD32 PN10; H÷2.0m; (Māju pievadiem) | m | 38
5 | Pazemes tipa teleskopiskais ugunsdzēsības hidrants DN100, siltināts, montējams PP akā ø400 | kompl. | 1
6 | Ugunsdzēsības hidranta informatīvā plāksne | gab. | 1
7 | Ūdens mērītāja aka ar 2 ūdens skaitītājiem composite Wehre un nolasīšanas moduļiem | kompl. | 1
8 | Ūdens mērītāja aka ar ūdens skaitītāju composite Wehre un nolasīšanas moduli | kompl. | 5
9 | EM PE trejgabals DN110/110 | gab | 1
10 | Sedlu uzlika DN100/50 | gab | 1 |  | ūdens skaititaja akas
11 | Sedlu uzlika DN100/32 | gab | 6
12 | Ekspluatācijas ventīlis DN 1" ar ISO uzmavām PE OD 32 caurulei komplektā ar teleskopisko kāta pagarinātāju un noslēgkapi | gab | 6
13 | EM PE dubultuzmava DN110/110 | gab | 1
14 | PE gala noslēgs caurulei OD32 | gab | 7
15 | Signāla stabiņi | gab. | 7
16 | Betona balsti; marka B20 | gab | 8
17 | Saliekamajās aizsargčaulās AROT OD110, L=3m esošo elektrokabeļu un sakaru kabeļu aizsardzībai to šķērsojumu vietās ar projektēto ūdensvadu | gab | 8

## 4
IEKĀRTU UN MATERIĀLU KOPSAVILKUMS
ŪDENSAPGĀDE UN KANALIZĀCIJA
ĀRĒJIE TĪKLI
Nr.p.k. | Nosaukums, marka un tehniskais raksturojums | Mērvienība | Skaits | Piezīme
Zaru iela - Bērzu iela (UM34 līdz UM61)
Ūdensapgāde Ū1
1 | Caurule SDR17 PE100-RC OD110 PN10; H÷2.0m; (izbūvei ar beztranšejas metodi) | m | 297.7 |  | 380.9
2 | Caurule SDR17 PE100 OD110 PN10; H÷2.0m; | m | 83.2
3 | Caurule SDR17 PE100 OD110 PN10; H÷2.0m; (atzari hidrantiem un tukšošanas akām) | m | 4.9
4 | Caurule SDR17 PE100 OD32 PN10; H÷2.0m; (Māju pievadiem) | m | 27.9
5 | Dzelzsbetona grodu tukšošanas aka komplektā dzelzsbetona pārsedzi, 40tn ķeta lūku un vāku, DN1500 mm,H= 3,0 -3,50m, | kompl. | 1
6 | Pazemes tipa teleskopiskais ugunsdzēsības hidrants DN100, siltināts, montējams PP akā ø400 | kompl. | 1
7 | Ugunsdzēsības hidranta informatīvā plāksne | gab. | 1
8 | Pazemes tipa autom. atloku atgaisotājs DN50 ar telesk.pagarinātāju un noslēgkapi | kompl. | 1
9 | Ūdens mērītāja aka ar ūdens skaitītāju composite Wehre un nolasīšanas moduli | kompl. | 5
10 | Atloku trejgabals DN100/100 | gab | 1
11 | Atloku trejgabals DN100/50 | gab | 1
12 | EM PE trejgabals DN110/110 | gab | 2
13 | Atloku pāreja DN100/50 | gab | 1
14 | Atloku aizbīdnis DN100 komplektā ar teleskopisko kāta pagarinātāju un noslēgkapi | gab | 4
15 | Atloku adapters DN100 PE caurulei OD110 | gab | 6
16 | Atloku adapters DN50 PE caurulei d50 | gab | 1
17 | Enkurojošs atloku adapters DN100 | gab | 1
18 | Sedlu uzlika DN100/32 | gab | 5
19 | Ekspluatācijas ventīlis DN 1" ar ISO uzmavām PE OD 32 caurulei komplektā ar teleskopisko kāta pagarinātāju un noslēgkapi | gab | 5
20 | EM PE dubultuzmava DN110/110 | gab | 2
21 | Universālā dubultuzmava OD32/d32 | gab | 1
22 | PE gala noslēgs caurulei OD32 | gab | 4
23 | Signāla stabiņi | gab. | 4
24 | Kustīgs noslēgvārsts DN100 | gab | 1
25 | Aizsargčaula PE caurulei OD110 | gab | 1
26 | EM līkums 45° PE OD 110 | gab | 2
27 | EM līkums 35° PE OD 110 | gab | 1
28 | EM līkums 15° PE OD 110 | gab | 1
29 | Betona balsti; marka B20 | gab | 18
30 | Saliekamajās aizsargčaulās AROT OD110, L=3m esošo elektrokabeļu un sakaru kabeļu aizsardzībai to šķērsojumu vietās ar projektēto ūdensvadu | gab | 10

## 5
IEKĀRTU UN MATERIĀLU KOPSAVILKUMS
ŪDENSAPGĀDE UN KANALIZĀCIJA
ĀRĒJIE TĪKLI
Nr.p.k. | Nosaukums, marka un tehniskais raksturojums | Mērvienība | Skaits | Piezīme
Ūbeļu iela līdz NAI (K1-58 līdz K1S-13)
Kanalizācija K1
1 | PP dubultsienu kanalizācijas caurule ar uzmavu un blīvi EN13476, OD250mm, H = 3,5-4,0 m ieguldes klase SN8 (T-8) | m | 87.9
2 | PP dubultsienu kanalizācijas caurule ar uzmavu un blīvi EN13476, OD160mm, H÷1,5-2,0m ieguldes klase SN8 (T-8) (Māju pievadiem) | m | 5.1
3 | Dzelzsbetona skataka komplektā ar dzelzsbetona pārsedzi, 40tn ķeta lūku un vāku, DN1500 mm, H=3,5-4,0m | kompl | 2
4 | Aizsarguzmava ar smilšu klājumu OD250, pie dz.bet. aku grodiem | gab | 4
5 | Aizsarguzmava ar smilšu klājumu OD160, pie dz.bet. aku grodiem | gab | 1
6 | Apvalkcaurules kabeļu aizsardzībai | gab | 5
7 | PP dubultuzmavas caurulei OD 160 (savienošanai ar esošām caurulēm) | gab | 1
Pārkrituma akas
8 | Trejgabals ar uzmavām OD160/160 | gab | 1
9 | Līkums 45o ar uzmavām caurulei OD160 | gab. | 1
10 | Krītcaurule ar uzmavu OD160 | m | 1.5
Nr.p.k. | Nosaukums, marka un tehniskais raksturojums | Mērvienība | Skaits | Piezīme
Spiediena kanalizācija
1 | Kanalizācijas sūkņu stacija KSS-1 GPR Ø1500; H=5,08 m | kompl | 1 | skat.ras. ŪKT-39
| Iegremdējams sūknis Q=5,08 l/s; H=17,9m | kompl | 2
| Sūkņa vadules AISI 304 | gab. | 4
| Sūkņa pamata pēda ar automātisko savienojumu | gab. | 2
| Ķēde sūkņa iecelšanai/izcelšanai AISI316 | kompl | 2
| Rupjo frakciju grozs AISI 304 | kompl | 1
| Groza vadulas AISI 304 (L~3m) | kompl | 1
| Ieplūdes caurule PP OD250 | gab. | 1
| Nažveida aizbīdnis DN250 | gab. | 1
| Nažveida aizbīdņa kāta parinājums AISI 304 (H~3m) | gab. | 1
| Platforma AISI 304/GRP | kompl | 1
| Kāpnes | kompl | 1
| Vāks ar gāzes atsperēm, GRP | gab. | 1
| Ventilācija GRP ∅110 | gab. | 1
| Elektrības ievada caurule ∅110 GRP | gab. | 1
| Spiedvads DN80 AISI 304 (L~5,0m) | gab. | 2
| Atloku aizbīdnis DN80 | gab. | 2
| Atloku pretvārsts DN80 | gab. | 2
| Lodveida krāns 1/2" ar manometru | kompl | 1
| Atloka adapteris tērauda caurulei DN80 | gab. | 1
| Atloku adapters caurulei PE OD90 | gab. | 1
| Līkums 90° DN80 | gab. | 5
| KSS-1 pamata plātnes izbūve | kompl | 1
2 | Siltināta caurule SDR17 PE100 OD90 aizsargcaurulē DN200 PN10; H÷2.0m; | m | 6
3 | Caurule SDR17 PE100-RC OD90 PN10; H÷2.0m; (izbūvei ar beztranšejas metodi) | m | 467.5
4 | Caurule SDR17 PE100 OD90 PN10; H÷2.0m; | m | 32.3
5 | Betona balsti un atbalsta bloki 0,1m³ | gab. | 4

## 6
IEKĀRTU UN MATERIĀLU KOPSAVILKUMS
ŪDENSAPGĀDE UN KANALIZĀCIJA
ĀRĒJIE TĪKLI
Nr.p.k. | Nosaukums, marka un tehniskais raksturojums | Mērvienība | Skaits | Piezīme
Karabāzes teritorija (UM34 līdz U40)
Ūdensapgāde Ū1
1 | Caurule SDR17 PE100-RC OD110 PN10; H÷2.0m; (izbūvei ar beztranšejas metodi) | m | 144.6
2 | Caurule SDR17 PE100 OD110 PN10; H÷2.0m; (atzari hidrantiem) | m | 1.3
3 | Pazemes tipa teleskopiskais ugunsdzēsības hidrants DN100, siltināts, montējams PP akā ø400 | kompl. | 1
4 | Ugunsdzēsības hidranta informatīvā plāksne | gab. | 1
5 | EM PE trejgabals DN110/110 | gab | 2
6 | Atloku aizbīdnis DN100 komplektā ar teleskopisko kāta pagarinātāju un noslēgkapi | gab | 1
7 | Atloku adapters DN100 PE caurulei OD110 | gab | 2
8 | EM PE dubultuzmava DN110/110 | gab | 1
9 | EM PE redukcijas dubultuzmava OD110/63 | gab | 1
10 | Universālā dubultuzmava OD63/d50 | gab | 2
11 | Betona balsti; marka B20 | gab | 4
12 | Saliekamajās aizsargčaulās AROT OD110, L=3m esošo elektrokabeļu un sakaru kabeļu aizsardzībai to šķērsojumu vietās ar projektēto ūdensvadu | gab | 1

## 7
IEKĀRTU UN MATERIĀLU KOPSAVILKUMS
ŪDENSAPGĀDE UN KANALIZĀCIJA
ĀRĒJIE TĪKLI
Nr.p.k. | Nosaukums, marka un tehniskais raksturojums | Mērvienība | Skaits | Piezīme
Gaismas- Medemciems (K1-61 līdz K3S-1) (UM62 līdz UM63)
Kanalizācija K1
1 | PP dubultsienu kanalizācijas caurule ar uzmavu un blīvi EN13476, OD200mm, H = 1,5-2,0 m ieguldes klase SN8 (T-8) | m | 4.3
2 | Dzelzsbetona plūsmas spiediena dzēšanas skataka komplektā ar dzelzsbetona pārsedzi, 40tn ķeta lūku un vāku, DN1000 mm, H=1,0-1,5m | kompl | 1
3 | Aizsarguzmava ar smilšu klājumu OD200, pie dz.bet. aku grodiem | gab | 2
4 | Aizsarguzmava ar smilšu klājumu OD110, pie dz.bet. aku grodiem | gab | 1
Nr.p.k. | Nosaukums, marka un tehniskais raksturojums | Mērvienība | Skaits | Piezīme
Ūdensapgāde Ū1
1 | Caurule SDR17 PE100-RC OD250 PN10; H÷2.0m; (izbūvei ar beztranšejas metodi) | m | 36
2 | Caurule SDR17 PE100-RC OD110 PN10; H÷2.0m; (izbūvei ar beztranšejas metodi - ievilkšanai aizsargcaurulē) | m | 36
3 | Caurule SDR17 PE100-RC OD110 PN10; H÷2.0m; (izbūvei ar beztranšejas metodi) | m | 138.3
4 | Caurule SDR17 PE100 OD50 PN10; H÷2.0m; (Māju pievadiem) | m | 2.7
5 | Atloku trejgabals DN100/100 | gab | 1
6 | Atloku aizbīdnis DN100 komplektā ar teleskopisko kāta pagarinātāju un noslēgkapi | gab | 2
7 | Atloku adapters DN100 PE caurulei OD110 | gab | 3
8 | Universālā dubultuzmava OD110/d100 | gab | 1
9 | PE gala noslēgs caurulei OD110 | gab | 1
10 | Signāla stabiņi | gab. | 1
11 | Betona balsti; marka B20 | gab | 5
12 | Saliekamajās aizsargčaulās AROT OD110, L=3m esošo elektrokabeļu un sakaru kabeļu aizsardzībai to šķērsojumu vietās ar projektēto ūdensvadu | gab | 1
Nr.p.k. | Nosaukums, marka un tehniskais raksturojums | Mērvienība | Skaits | Piezīme
Spiediena kanalizācija
1 | Caurule SDR17 PE100-RC OD250 PN10; H÷2.0m; (izbūvei ar beztranšejas metodi) | m | 36
2 | Caurule SDR17 PE100-RC OD110 PN10; H÷2.0m; (izbūvei ar beztranšejas metodi - ievilkšanai aizsargcaurulē) | m | 36
3 | Caurule SDR17 PE100-RC OD110 PN10; H÷2.0m; (izbūvei ar beztranšejas metodi) | m | 27.9
4 | Signāla stabiņi | gab. | 1
5 | PE gala noslēgs caurulei OD110 | gab | 1
6 | Betona balsti un atbalsta bloki 0,1m³ | gab. | 1

## 1 (Papildus)
IEKĀRTU UN MATERIĀLU KOPSAVILKUMS
ŪDENSAPGĀDE UN KANALIZĀCIJA
ĀRĒJIE TĪKLI
Nr.p.k. | Nosaukums, marka un tehniskais raksturojums | Mērvienība | Skaits | Piezīme
Bērzpils - Baloži (Papildus) (ŪM1k līdz UM1)
Ūdensapgāde Ū1
1 | Caurule SDR17 PE100 OD110 PN10; H÷2.0m; | m | 282
2 | Caurule SDR17 PE100 OD110 PN10; H÷2.0m; (atzari hidrantiem un tukšošanas akām) | m | 3.6
3 | Caurule SDR17 PE100 OD50 PN10; H÷2.0m; (Māju pievadiem) | m | 28.5
4 | Pazemes tipa teleskopiskais ugunsdzēsības hidrants DN100, siltināts, montējams PP akā ø400 | kompl. | 1
5 | Ugunsdzēsības hidranta informatīvā plāksne | gab. | 1
6 | Ūdens mērītāja aka ar ūdens skaitītāju composite Wehre un nolasīšanas moduli | kompl. | 6
7 | EM PE trejgabals DN110/110 | gab | 1
8 | Sedlu uzlika DN100/50 | gab | 6
9 | Ekspluatācijas ventīlis DN 1 1/2" ar ISO uzmavām PE OD 50 caurulei komplektā ar teleskopisko kāta pagarinātāju un noslēgkapi | gab | 6
10 | EM PE dubultuzmava DN110/110 | gab | 1
11 | Universālā dubultuzmava OD50/d50 | gab | 6
12 | PE gala noslēgs caurulei OD110 | gab | 1
13 | EM līkums 45° PE OD 110 | gab | 6
14 | Betona balsti; marka B20 | gab | 13

## Dzērvju iela (Papildus)
IEKĀRTU UN MATERIĀLU KOPSAVILKUMS
ŪDENSAPGĀDE UN KANALIZĀCIJA
ĀRĒJIE TĪKLI
Nr.p.k. | Nosaukums, marka un tehniskais raksturojums | Mērvienība | Skaits | Piezīme
Dzērvju iela (Papildus) (K1-34 līdz Dz-K1-11) (UM14a līdz Dz-UM16)
Kanalizācija K1
1 | PP dubultsienu kanalizācijas caurule ar uzmavu un blīvi EN13476, OD200mm, H = 1,0-1,5 m ieguldes klase SN8 (T-8) | m | 71.7
2 | PP dubultsienu kanalizācijas caurule ar uzmavu un blīvi EN13476, OD200mm, H = 1,5-2,0 m ieguldes klase SN8 (T-8) | m | 98.4
3 | PP dubultsienu kanalizācijas caurule ar uzmavu un blīvi EN13476, OD200mm, H = 2,0-2,5 m ieguldes klase SN8 (T-8) | m | 58.2
4 | PP dubultsienu kanalizācijas caurule ar uzmavu un blīvi EN13476, OD200mm, H = 2,5-3,0 m ieguldes klase SN8 (T-8) | m | 42
5 | PP dubultsienu kanalizācijas caurule ar uzmavu un blīvi EN13476, OD200mm, H = 3,0-3,5 m ieguldes klase SN8 (T-8) | m | 55.2
6 | PP dubultsienu kanalizācijas caurule ar uzmavu un blīvi EN13476, OD200mm, H = 3,5-4,0 m ieguldes klase SN8 (T-8) | m | 12.7
7 | PP dubultsienu kanalizācijas caurule ar uzmavu un blīvi EN13476, OD160mm, H÷1,0-1,5m ieguldes klase SN8 (T-8) (Māju pievadiem) | m | 72.5
8 | Dzelzsbetona skataka komplektā ar dzelzsbetona pārsedzi, 40tn ķeta lūku un vāku, DN1500 mm, H=3,0-3,5m | kompl | 3
9 | PP skataka 630/500 H=1,0-1,5m komplektā ar betona gredzenu,40tn ķeta lūku un vāku, pamatni īpašumu pievienojumiem | kompl | 3
10 | PP skataka 630/500 H=1,5-2,0m komplektā ar betona gredzenu,40tn ķeta lūku un vāku, pamatni īpašumu pievienojumiem | kompl | 2
11 | PP skataka 630/500 H=2,0-2,5m komplektā ar betona gredzenu,40tn ķeta lūku un vāku, pamatni īpašumu pievienojumiem | kompl | 3
12 | Aizsarguzmava ar smilšu klājumu OD200, pie dz.bet. aku grodiem | gab | 6
13 | Apvalkcaurules kabeļu aizsardzībai | gab | 21
14 | PP gala noslēgs ar gumijas blīvgredzenu caurulei OD 160 | gab | 11
15 | Signāla stabiņi | gab. | 11
Pārkrituma akas
16 | Trejgabals ar uzmavām OD160/160 | gab | 5
17 | Līkums 45o ar uzmavām caurulei OD160 | gab. | 5
18 | Krītcaurule ar uzmavu OD160 | m | 4
Nr.p.k. | Nosaukums, marka un tehniskais raksturojums | Mērvienība | Skaits | Piezīme
Ūdensapgāde Ū1
1 | Caurule SDR17 PE100-RC OD110 PN10; H÷2.0m; (izbūvei ar beztranšejas metodi) | m | 195.5 |  | 535.2
2 | Caurule SDR17 PE100 OD110 PN10; H÷2.0m; | m | 339.7
3 | Caurule SDR17 PE100 OD110 PN10; H÷2.0m; (atzari hidrantiem un tukšošanas akām) | m | 1.5
4 | Caurule SDR17 PE100 OD32 PN10; H÷2.0m; (Māju pievadiem) | m | 104.9
5 | Dzelzsbetona grodu tukšošanas aka komplektā ar dzelzsbetona pārsedzi, 40tn ķeta lūku un vāku, DN1000 mm,H= 2,5 -3,0m, | kompl. | 1
6 | Pazemes tipa teleskopiskais ugunsdzēsības hidrants DN100, siltināts, montējams PP akā ø400 | kompl. | 2
7 | Ugunsdzēsības hidranta informatīvā plāksne | gab. | 2
8 | Ūdens mērītāja aka ar 2 ūdens skaitītājiem composite Wehre un nolasīšanas moduļiem | kompl. | 3
9 | Ūdens mērītāja aka ar ūdens skaitītāju composite Wehre un nolasīšanas moduli | kompl. | 14
10 | EM PE trejgabals DN110/110 | gab | 3
11 | Atloku aizbīdnis DN100 komplektā ar teleskopisko kāta pagarinātāju un noslēgkapi | gab | 1
12 | Atloku adapters DN100 PE caurulei OD110 | gab | 2
13 | Enkurojošs atloku adapters DN100 | gab | 1
14 | Sedlu uzlika DN100/32 | gab | 17
15 | Ekspluatācijas ventīlis DN 1" ar ISO uzmavām PE OD 32 caurulei komplektā ar teleskopisko kāta pagarinātāju un noslēgkapi | gab | 17
16 | EM PE dubultuzmava DN110/110 | gab | 3
17 | PE gala noslēgs caurulei OD110 | gab | 1
18 | PE gala noslēgs caurulei OD32 | gab | 20
19 | Signāla stabiņi | gab. | 20
20 | Kustīgs noslēgvārsts DN100 | gab | 1
21 | Aizsargčaula PE caurulei OD110 | gab | 1
22 | EM līkums 30° PE OD 110 | gab | 1
23 | Betona balsti; marka B20 | gab | 24
24 | Saliekamajās aizsargčaulās AROT OD110, L=3m esošo elektrokabeļu un sakaru kabeļu aizsardzībai to šķērsojumu vietās ar projektēto ūdensvadu | gab | 6

## 3 (Papildus)
IEKĀRTU UN MATERIĀLU KOPSAVILKUMS
ŪDENSAPGĀDE UN KANALIZĀCIJA
ĀRĒJIE TĪKLI
Nr.p.k. | Nosaukums, marka un tehniskais raksturojums | Mērvienība | Skaits | Piezīme
Vēju iela (Papildus) (Vē-K1-1 līdz Vē-K1-12) (Vē-UM3 līdz UM46) (UM20a līdz UM49)
Kanalizācija K1
1 | PP dubultsienu kanalizācijas caurule ar uzmavu un blīvi EN13476, OD250mm, H = 1,0-1,5 m ieguldes klase SN8 (T-8) | m | 10
2 | PP dubultsienu kanalizācijas caurule ar uzmavu un blīvi EN13476, OD250mm, H = 1,5-2,0 m ieguldes klase SN8 (T-8) | m | 239.5
3 | PP dubultsienu kanalizācijas caurule ar uzmavu un blīvi EN13476, OD250mm, H = 2,0-2,5 m ieguldes klase SN8 (T-8) | m | 10
4 | PP dubultsienu kanalizācijas caurule ar uzmavu un blīvi EN13476, OD200mm, H = 1,0-1,5 m ieguldes klase SN8 (T-8) | m | 19.9
5 | PP dubultsienu kanalizācijas caurule ar uzmavu un blīvi EN13476, OD160mm, H÷1,0-1,5m ieguldes klase SN8 (T-8) (Māju pievadiem) | m | 73.8
6 | PP skataka 630/500 H=1,0-1,5m komplektā ar betona gredzenu,40tn ķeta lūku un vāku, pamatni īpašumu pievienojumiem | kompl | 4
7 | PP skataka 630/500 H=1,5-2,0m komplektā ar betona gredzenu,40tn ķeta lūku un vāku, pamatni īpašumu pievienojumiem | kompl | 6
8 | PP skataka 630/500 H=2,0-2,5m komplektā ar betona gredzenu,40tn ķeta lūku un vāku, pamatni īpašumu pievienojumiem | kompl | 1
9 | Apvalkcaurules kabeļu aizsardzībai | gab | 9
10 | PP gala noslēgs ar gumijas blīvgredzenu caurulei OD 160 | gab | 11
11 | Signāla stabiņi | gab. | 11
Nr.p.k. | Nosaukums, marka un tehniskais raksturojums | Mērvienība | Skaits | Piezīme
Ūdensapgāde Ū1
1 | Caurule SDR17 PE100-RC OD110 PN10; H÷2.0m; (izbūvei ar beztranšejas metodi) | m | 438.9 |  | 588.5
2 | Caurule SDR17 PE100 OD110 PN10; H÷2.0m; | m | 149.6
3 | Caurule SDR17 PE100 OD32 PN10; H÷2.0m; (Māju pievadiem) | m | 88.5
4 | Ūdens mērītāja aka ar 2 ūdens skaitītājiem composite Wehre un nolasīšanas moduļiem | kompl. | 4
5 | Ūdens mērītāja aka ar ūdens skaitītāju composite Wehre un nolasīšanas moduli | kompl. | 9
6 | Atloku trejgabals DN100/100 | gab | 1
7 | Atloku aizbīdnis DN100 komplektā ar teleskopisko kāta pagarinātāju un noslēgkapi | gab | 3
8 | Atloku adapters DN100 PE caurulei OD110 | gab | 3
9 | Sedlu uzlika DN100/32 | gab | 13
10 | Ekspluatācijas ventīlis DN 1" ar ISO uzmavām PE OD 32 caurulei komplektā ar teleskopisko kāta pagarinātāju un noslēgkapi | gab | 13
11 | Universālā dubultuzmava OD110/d100 | gab | 1
12 | PE gala noslēgs caurulei OD32 | gab | 17
13 | Signāla stabiņi | gab. | 17
14 | EM līkums 48° PE OD 110 | gab | 2
15 | EM līkums 45° PE OD 110 | gab | 5
16 | EM līkums 44° PE OD 110 | gab | 1
17 | EM līkums 35° PE OD 110 | gab | 2
19 | EM līkums 29° PE OD 110 | gab | 1
20 | EM līkums 24° PE OD 110 | gab | 1
21 | EM līkums 18° PE OD 110 | gab | 1
22 | EM līkums 16° PE OD 110 | gab | 1
23 | EM līkums 12° PE OD 110 | gab | 1
24 | Betona balsti; marka B20 | gab | 31
25 | Saliekamajās aizsargčaulās AROT OD110, L=3m esošo elektrokabeļu un sakaru kabeļu aizsardzībai to šķērsojumu vietās ar projektēto ūdensvadu | gab | 15

## 5 (Papildus)
IEKĀRTU UN MATERIĀLU KOPSAVILKUMS
ŪDENSAPGĀDE UN KANALIZĀCIJA
ĀRĒJIE TĪKLI
Nr.p.k. | Nosaukums, marka un tehniskais raksturojums | Mērvienība | Skaits | Piezīme
Ūbeļu iela (Papildus) (K1-60 līdz Ūb-K1-11) (UM34 līdz ŪB-UM13)
Kanalizācija K1
1 | PP dubultsienu kanalizācijas caurule ar uzmavu un blīvi EN13476, OD250mm, H = 1,0-1,5 m ieguldes klase SN8 (T-8) | m | 79.7 |  | 357.6
2 | PP dubultsienu kanalizācijas caurule ar uzmavu un blīvi EN13476, OD250mm, H = 1,5-2,0 m ieguldes klase SN8 (T-8) | m | 43.4
3 | PP dubultsienu kanalizācijas caurule ar uzmavu un blīvi EN13476, OD250mm, H = 2,0-2,5 m ieguldes klase SN8 (T-8) | m | 41.6
4 | PP dubultsienu kanalizācijas caurule ar uzmavu un blīvi EN13476, OD250mm, H = 2,5-3,0 m ieguldes klase SN8 (T-8) | m | 55.8
5 | PP dubultsienu kanalizācijas caurule ar uzmavu un blīvi EN13476, OD250mm, H = 3,0-3,5 m ieguldes klase SN8 (T-8) | m | 52
6 | PP dubultsienu kanalizācijas caurule ar uzmavu un blīvi EN13476, OD250mm, H = 3,5-4,0 m ieguldes klase SN8 (T-8) | m | 85.1
7 | PP dubultsienu kanalizācijas caurule ar uzmavu un blīvi EN13476, OD160mm, H÷1,0-1,5m ieguldes klase SN8 (T-8) (Māju pievadiem) | m | 46.2
8 | Dzelzsbetona skataka komplektā ar dzelzsbetona pārsedzi, 40tn ķeta lūku un vāku, DN1500 mm, H=3,0-3,5m | kompl | 2
9 | Dzelzsbetona skataka komplektā ar dzelzsbetona pārsedzi, 40tn ķeta lūku un vāku, DN1500 mm, H=3,5-4,0m | kompl | 2
10 | PP skataka 630/500 H=1,0-1,5m komplektā ar betona gredzenu,40tn ķeta lūku un vāku, pamatni īpašumu pievienojumiem | kompl | 3
11 | PP skataka 630/500 H=1,5-2,0m komplektā ar betona gredzenu,40tn ķeta lūku un vāku, pamatni īpašumu pievienojumiem | kompl | 1
12 | PP skataka 630/500 H=2,0-2,5m komplektā ar betona gredzenu,40tn ķeta lūku un vāku, pamatni īpašumu pievienojumiem | kompl | 2
13 | PP skataka 630/500 H=2,5-3,0m komplektā ar betona gredzenu,40tn ķeta lūku un vāku, pamatni īpašumu pievienojumiem | kompl | 1
14 | Aizsarguzmava ar smilšu klājumu OD250, pie dz.bet. aku grodiem | gab | 8
15 | Apvalkcaurules kabeļu aizsardzībai | gab | 12
16 | PP gala noslēgs ar gumijas blīvgredzenu caurulei OD 160 | gab | 8
17 | Signāla stabiņi | gab. | 8
Pārkrituma akas
18 | Trejgabals ar uzmavām OD160/160 | gab | 6
19 | Līkums 45o ar uzmavām caurulei OD160 | gab. | 6
20 | Krītcaurule ar uzmavu OD160 | m | 5
Nr.p.k. | Nosaukums, marka un tehniskais raksturojums | Mērvienība | Skaits | Piezīme
Ūdensapgāde Ū1
1 | Caurule SDR17 PE100-RC OD110 PN10; H÷2.0m; (izbūvei ar beztranšejas metodi) | m | 157.8 |  | 572.5
2 | Caurule SDR17 PE100 OD110 PN10; H÷2.0m; | m | 414.7
3 | Caurule SDR17 PE100 OD32 PN10; H÷2.0m; (Māju pievadiem) | m | 18.4
4 | Ūdens mērītāja aka ar 2 ūdens skaitītājiem composite Wehre un nolasīšanas moduļiem | kompl. | 3
5 | Ūdens mērītāja aka ar ūdens skaitītāju composite Wehre un nolasīšanas moduli | kompl. | 3
6 | Atloku trejgabals DN100/100 | gab | 2
7 | Atloku aizbīdnis DN100 komplektā ar teleskopisko kāta pagarinātāju un noslēgkapi | gab | 5
8 | Atloku pāreja DN100/150 | gab | 1
9 | Atloku adapters DN150 PE caurulei d160 | gab | 1
10 | Atloku adapters DN100 PE caurulei OD110 | gab | 4
11 | Sedlu uzlika DN100/32 | gab | 6
12 | Ekspluatācijas ventīlis DN 1" ar ISO uzmavām PE OD 50 caurulei komplektā ar teleskopisko kāta pagarinātāju un noslēgkapi | gab | 6
13 | Universālā dubultuzmava OD32/d32 | gab | 1
14 | Noslēgatloks DN100 | gab | 1
15 | PE gala noslēgs caurulei OD110 | gab | 1
16 | PE gala noslēgs caurulei OD32 | gab | 8
17 | Signāla stabiņi | gab. | 8
18 | EM līkums 31° PE OD 110 | gab | 1
19 | EM līkums 27° PE OD 110 | gab | 1
20 | Betona balsti; marka B20 | gab | 19
21 | Saliekamajās aizsargčaulās AROT OD110, L=3m esošo elektrokabeļu un sakaru kabeļu aizsardzībai to šķērsojumu vietās ar projektēto ūdensvadu | gab | 4

## 4 (Papildus)
IEKĀRTU UN MATERIĀLU KOPSAVILKUMS
ŪDENSAPGĀDE UN KANALIZĀCIJA
ĀRĒJIE TĪKLI
Nr.p.k. | Nosaukums, marka un tehniskais raksturojums | Mērvienība | Skaits | Piezīme
Zaru iela - Bērzu iela (Papildus) (Sk-K1-esoša līdz Sk-K1-1)
Kanalizācija K1
1 | PP dubultsienu kanalizācijas caurule ar uzmavu un blīvi EN13476, OD200mm, H = 1,0-1,5 m ieguldes klase SN8 (T-8) | m | 30.2 |  | 37.7
2 | PP dubultsienu kanalizācijas caurule ar uzmavu un blīvi EN13476, OD200mm, H = 1,5-2,0 m ieguldes klase SN8 (T-8) | m | 7.5
3 | PP dubultsienu kanalizācijas caurule ar uzmavu un blīvi EN13476, OD160mm, H÷1,0-1,5m ieguldes klase SN8 (T-8) (Māju pievadiem) | m | 4.9
4 | PP skataka 630/500 H=1,0-1,5m komplektā ar betona gredzenu,40tn ķeta lūku un vāku, pamatni īpašumu pievienojumiem | kompl | 1
5 | PP gala noslēgs ar gumijas blīvgredzenu caurulei OD 160 | gab | 1
6 | Signāla stabiņi | gab. | 1

## 7(Papildus)
IEKĀRTU UN MATERIĀLU KOPSAVILKUMS
ŪDENSAPGĀDE UN KANALIZĀCIJA
ĀRĒJIE TĪKLI
Nr.p.k. | Nosaukums, marka un tehniskais raksturojums | Mērvienība | Skaits | Piezīme
Gaismas - Medemciems (Papildus) (UM63 līdz UM70)
Ūdensapgāde Ū1
1 | Caurule SDR17 PE100-RC OD110 PN10; H÷2.0m; (izbūvei ar beztranšejas metodi) | m | 130.8
2 | Caurule SDR17 PE100 OD110 PN10; H÷2.0m; Māju pievadi) | m | 2.6
3 | Caurule SDR17 PE100 OD32 PN10; H÷2.0m; (Māju pievadiem) | m | 9.4
4 | Ugunsdzēsības hidrants DN100, montējams esošā akā | kompl. | 1
5 | Ūdens mērītāja aka ar ūdens skaitītāju composite Wehre un nolasīšanas moduli | kompl. | 2
6 | Atloku krustgabals DN150/150 | gab | 1
7 | Atloku trejgabals DN100/100 | gab | 2
8 | Atloku pāreja DN150/100 | gab | 2
9 | Atloku aizbīdnis DN150 komplektā ar teleskopisko kāta pagarinātāju un noslēgkapi | gab | 2
10 | Atloku aizbīdnis DN100 komplektā ar teleskopisko kāta pagarinātāju un noslēgkapi | gab | 6
11 | Atloku adapters DN150 caurulei d150 | gab | 2
12 | Atloku adapters DN100 PE caurulei OD110 | gab | 6
13 | Sedlu uzlika DN150/32 | gab | 1
14 | Sedlu uzlika DN100/32 | gab | 1
15 | Ekspluatācijas ventīlis DN 1" ar ISO uzmavām PE OD 32 caurulei komplektā ar teleskopisko kāta pagarinātāju un noslēgkapi | gab | 2
16 | Universālā dubultuzmava OD110/d100 | gab | 1
17 | Universālā dubultuzmava OD32/d32 | gab | 2
18 | EM līkums 45° PE OD 110 | gab | 2
19 | Betona balsti; marka B20 | gab | 16
20 | Saliekamajās aizsargčaulās AROT OD110, L=3m esošo elektrokabeļu un sakaru kabeļu aizsardzībai to šķērsojumu vietās ar projektēto ūdensvadu | gab | 3