## SM
CENU TABULA IEKĀRTU PIEGĀDEI.
[8 empty] | Iela/Mājas Nr./Iestāde. | specifikācija |  | Iela/Mājas Nr./Iestāde. | specifikācija
Apkure = |  | 0 | (kW) |  |  |  |  | Karstais ūdens = | 0 | (kW) |  | Karstais ūdens = | 0 | (kW)
Pozīcija. | Nosaukums. |  |  |  | Apzīmējums. |  | Mērvien. | Skaits | Piezīmes |  | Skaits. | Cena, Ls (bez PVN) | Kopā, Ls (bez PVN)
[11 empty] | 1 |  | 0
| VENTILĀCIJAS AGREGĀTU KALORĪFERU SILTUMAPGĀDE | [9 empty] | 1 |  | 0
[11 empty] | 1 |  | 0
1 | Ventilācijas siltummainis lodētais (130kW) |  |  |  | XB59M-1-36 |  | gab | 1
( 105-70/60-80 o C ; 0,2 bar- 0,2 bar)
2 | Lodveida krāns -metināts |  |  |  | DN32 |  | gab | 1
3 | Blansējošs vārsts |  |  |  | DN32 |  | gab | 1
4 | Tas pats |  |  |  | DN25 |  | gab | 1
5 | Izplešanās trauks 10 bar |  |  |  | ERCE-150 |  | gab | 1
6 | Metināmā tērauda caurule |  |  |  | Dn42,4x2,6 |  | m | 36
7 | Lodveida krāns -metināts |  |  |  | DN25 |  | gab | 2 | venkamerā
8 | Lodveida krāns -metināts |  |  |  | DN20 |  | gab | 2 | venkamerā
9 | Automātiskais atgaisotājs |  |  |  | 1/2" |  | gab. | 2 | venkamerā
10 | Cietās akmens vates čaulas |  |  |  | 32-40 |  | m | 36
11 | PVC plastikāts | [5 empty] | m2 | 2 | siltummezglā
12 | Caurumu kalšana sienās | [5 empty] | gab. | 4 |  |  | 1 | 310 | 310
13 | Caurumu kalšana pārsegumā | [5 empty] | gab. | 4 |  |  | 2 | 41 | 82
14 | Demonēt esošo siltummaini |  |  |  | CB27-50H |  | gab. | 1
15 | Demontāt esošo izplešanās trauku | [5 empty] | gab. | 1 |  |  | 1 |  | 0
16 | Demontēt esošo loveida krānu |  |  |  | DN40 |  | gab. | 1 |  |  | 1 |  | 0
17 | Pievienoties esošajā | [9 empty] | 1 |  | 0
| siltummezglā | [5 empty] | gab. | 2 |  |  | 1 | 42 | 42
| Sistēmas uzpildīšana ar glikolu | [5 empty] | kompl. | 1
18 | Rokas sūknis Piston 35 lm Piusi | [5 empty] | gab. | 1
19 | Lodveida krāns |  |  |  | DN20 |  | gab. | 1 |  |  | 2 |  | 0
20 | Lodveida krāns |  |  |  | DN15 |  | gab. | 2
21 | Vienvirziena vārsts |  |  |  | DN15 |  | gab. | 1
22 | Drošibas vārsts 10bar | [5 empty] | gab. | 1 |  |  |  | 8 | 0
23 | Izplešanās trauks Flexcon 50/1 | [5 empty] | gab. | 1
24 | Tvertne V=35ltr (ūdens ar 30% glikola
| piemaisījumu) | [5 empty] | gab. | 1 |  |  |  | 6 | 0
25 | Elektropieslēgums | [5 empty] | kompl. | 1 |  |  |  | 4 | 0
[12 empty] | 3 | 0
[12 empty] | 9 | 0
[12 empty] | 5 | 0
37 | [10 empty] | 1 |  | 0
38 | [10 empty] | 1 |  | 0
39 | [10 empty] | 1 |  | 0
40 | [12 empty] | 0
41 | [12 empty] | 0
42 | [12 empty] | 0
43 | [12 empty] | 0
44 | [12 empty] | 0
45 | [12 empty] | 0
46 | [12 empty] | 0
47 | [12 empty] | 0
48 | [12 empty] | 0
49 | [12 empty] | 0
50 | [12 empty] | 0
51 | [12 empty] | 0
52 | [12 empty] | 0
53 | [12 empty] | 0
54 | [12 empty] | 0
55 | [12 empty] | 0
56
57
58 | [12 empty] | 0
59 | [12 empty] | 0
60 | [12 empty] | 0
61 | [12 empty] | 0
62 | [12 empty] | 0
63
64 | [12 empty] | 0
65 | [12 empty] | 0
66 | [12 empty] | 0
67 | [12 empty] | 0
68 | [12 empty] | 0
69 | [12 empty] | 0
70 | [11 empty] | Kopā, Ls | 434
71 | [11 empty] | PVN 18%, Ls | 78.12
72 | [11 empty] | Kopā ar PNV 18%, Ls | 512.12
OLAINES 1.VIDUSSKOLAS BIBLIOTĒKAS REKONSTRUKCIJA | [7 empty] | 14 - 038
ZEIFERTA IELĀ 4, OLAINĒ, OLAINES NOVADĀ | [8 empty] | SM
[8 empty] | Stadija | Lapa | Lapas |  | Stadija | Lapa | Lapas
Pārbaud. |  | A.Karlevica |  |  |  | Iekārtu un materiālu |  | TP | 4
Izstrād. |  | I.Vilmane |  | specifikācija |  |  |  | SIA |  |  |  | SIA''Bek-Konsult''
[8 empty] | "KOMUNĀLPROJEKTS JELGAVA" |  |  | kW
[8 empty] | Būvkomersanta reģ,apl. Nr.2158-R |  |  | kW