## UK
Materiālu specifikācija
sadaļa: ŪK (ūdensapgāde un kanalizācija)
objekts: Zeiferta 20, Olaine
Nr. | Nosaukums | Izmērs | Skaits | Mērv.
Ū1 sistēma
1 | Kapara caurule Ø18x1 | DN15 | 90 | m
2 | Kapara caurule Ø22x1 | DN20 | 110 | m
3 | Kapara caurule Ø28x1 | DN25 | 238 | m
4 | Kapara caurules veidgabali |  | 1 | kompl
5 | Izolācija Armacell TUBOLIT DG TL-18/9-DG, grūti degoša |  | 90 | m
6 | Izolācija Armacell TUBOLIT DG TL-22/9-DG, grūti degoša |  | 110 | m
7 | Izolācija Armacell TUBOLIT DG TL-28/9-DG, grūti degoša |  | 238 | m
8 | Lodveida krāns | DN15 | 90 | gab.
9 | Lūkas |  | 108 | gab.
10 | Cauruļvada stiprinājumi |  | 1 | kompl
11 | Ugunsdrošas putas vai hermētiķis |  | 1 | m2
12 | Komunikāciju šahtu atvēršana/aizvēršana |  | 90 | vieta
13 | Stāvvadu zemēšana |  | 1 | kompl.
14 | Esošo cauruļvadu demontaža |  | 438 | m
T3, T4 sistēmas
1 | Kapara caurule Ø18x1 | DN15 | 90 | m
2 | Kapara caurule Ø22x1 | DN20 | 297 | m
3 | Kapara caurule Ø28x1 | DN25 | 297 | m
4 | Kapara caurules veidgabali |  | 1 | kompl
5 | Izolācija Armacell TUBOLIT DG TL-18/20-DG, grūti degoša |  | 90 | m
6 | Izolācija Armacell TUBOLIT DG TL-22/20-DG, grūti degoša |  | 297 | m
7 | Izolācija Armacell TUBOLIT DG TL-28/20-DG, grūti degoša |  | 297 | m
8 | Lodveida krāns | DN15 | 126 | gab.
9 | Cauruļvada stiprinājumi |  | 1 | kompl
10 | Dvieļu žavētājs, L=700mm | DN25 | 90 | gab.
11 | Ugunsdrošas putas vai hermētiķis |  | 1 | m2
12 | Pieslēgšana pie esošaijem tīkliem (dzīvokļos) |  | 90 | vieta
13 | Stāvvadu zemēšana |  | 1 | kompl.
14 | Esošo cauruļvadu demontaža |  | 1016 | m
K1 sistēmas
1 | PP kanalizācijas caurule ar uzmavu | DN100 | 330 | m
2 | PP kanalizācijas caurules veidgabali |  | 1 | kompl.
3 | Skaņas izolācija PAROC Pro Section 100 s=20mm caurulei DN100 |  | 312 | m
4 | Revīzija | DN100 | 54 | gab.
5 | Ugunsdrošības manzete | DN100 | 90 | gab.
6 | Cauruļvadu stiprinājumi |  | 1 | kompl.
7 | Pieslēgšana pie esošaijem tīkliem (dzīvokļos) |  | 90 | vieta
8 | Esošo cauruļvadu demontaža |  | 316 | m