## Zemgales 47_UK
Materiālu un iekārtu specifikācija
sadaļa: ŪK (ūdensapgāde un kanalizācija)
objekts: Zemgales iela 47, Olaine
Nr. | Nosaukums | Izmērs | Skaits | Mērv.
Ū1 sistēma (pagrabs)
1 | Plastmasas PP-R/Al Fusiotherm Stabi SDR 7.4 caurule Ø25x3.5 | DN20 | 60 | m
2 | Plastmasas PP-R/Al Fusiotherm Stabi SDR 7.4 caurule Ø32x4.5 | DN25 | 46 | m
3 | Plastmasas PP-R/Al Fusiotherm Stabi SDR 7.4 caurule Ø40x5.6 | DN32 | 136 | m
4 | Plastmasas PP-R/Al Fusiotherm Stabi SDR 7.4 caurule Ø50x6.9 | DN40 | 38 | m
5 | Plastmasas PP-R/Al Fusiotherm Stabi SDR 7.4 caurule Ø63x8.7 | DN50 | 95 | m
6 | Plastmasas PP-R/Al Fusiotherm Stabi SDR 7.4 caurules veidgabali |  | 1 | kompl
7 | Izolācija Armacell TUBOLIT DG TL-28/9-DG, grūti degoša |  | 60 | m
8 | Izolācija Armacell TUBOLIT DG TL-35/9-DG, grūti degoša |  | 46 | m
9 | Izolācija Armacell TUBOLIT DG TL-40/9-DG, grūti degoša |  | 136 | m
10 | Izolācija Armacell TUBOLIT DG TL-50/9-DG, grūti degoša |  | 38 | m
11 | Izolācija Armacell TUBOLIT DG TL-64/9-DG, grūti degoša |  | 95 | m
12 | Lodveida krāns, PN16 | DN20 | 16 | gab.
13 | Lodveida krāns, PN16 | DN25 | 18 | gab.
14 | Lodveida krāns, PN16 | DN32 | 18 | gab.
15 | Lodveida krāns, PN16 | DN50 | 7 | gab.
16 | Aukstā ūdens skaitītāja pārcelšana uz siltummezgla telpu |  | 1 | gab.
17 | Cauruļvada stiprinājumi |  | 1 | kompl
18 | Ugunsdrošības mastika |  | 1 | kompl
19 | Esošo cauruļvadu demontāža |  | 375 | m
Ū1 sistēma (stāvvadi)
1 | Kapara caurule Ø18x1 | DN15 | 286 | m
2 | Kapara caurule Ø22x1 | DN20 | 282 | m
3 | Kapara caurule Ø28x1 | DN25 | 224 | m
4 | Kapara caurules veidgabali |  | 1 | kompl
5 | Izolācija Armacell TUBOLIT DG TL-18/9-DG, grūti degoša |  | 58 | m
6 | Izolācija Armacell TUBOLIT DG TL-22/9-DG, grūti degoša |  | 282 | m
7 | Izolācija Armacell TUBOLIT DG TL-28/9-DG, grūti degoša |  | 224 | m
8 | Lodveida krāns, PN16 | DN15 | 186 | gab.
9 | Revīzijas lūka |  | 152 | gab.
10 | Cauruļvada stiprinājumi |  | 1 | kompl
11 | Ugunsdrošības mastika |  | 1 | kompl
12 | Pieslēgšana pie esošajiem tīkliem (dzīvokļos) |  | 152 | vieta
13 | Komunikāciju šahtu atvēršana/aizvēršana |  | 152 | vieta
14 | Esošo cauruļvadu demontāža |  | 792 | m
T3, T4 sistēmas (pagrabs)
1 | Plastmasas PP-R/Al Fusiotherm Stabi SDR 7.4 caurule Ø20x2.8 | DN15 | 55 | m
2 | Plastmasas PP-R/Al Fusiotherm Stabi SDR 7.4 caurule Ø25x3.5 | DN20 | 243 | m
3 | Plastmasas PP-R/Al Fusiotherm Stabi SDR 7.4 caurule Ø32x4.5 | DN25 | 86 | m
4 | Plastmasas PP-R/Al Fusiotherm Stabi SDR 7.4 caurule Ø40x5.6 | DN32 | 191 | m
5 | Plastmasas PP-R/Al Fusiotherm Stabi SDR 7.4 caurule Ø50x6.9 | DN40 | 36 | m
6 | Plastmasas PP-R/Al Fusiotherm Stabi SDR 7.4 caurule Ø63x8.7 | DN50 | 51 | m
7 | Plastmasas PP-R/Al Fusiotherm Stabi SDR 7.4 caurules veidgabali |  | 1 | kompl
8 | Izolācija Armacell TUBOLIT DG TL-22/20-DG, grūti degoša |  | 55 | m
9 | Izolācija Armacell TUBOLIT DG TL-28/20-DG, grūti degoša |  | 243 | m
10 | Izolācija Armacell TUBOLIT DG TL-35/20-DG, grūti degoša |  | 86 | m
11 | Izolācija Armacell TUBOLIT DG TL-42/20-DG, grūti degoša |  | 191 | m
12 | Izolācija Armacell TUBOLIT DG TL-54/20-DG, grūti degoša |  | 36 | m
13 | Izolācija Armacell TUBOLIT DG TL-76/20-DG, grūti degoša |  | 51 | m
14 | Lodveida krāns, PN16 | DN15 | 16 | gab.
15 | Lodveida krāns, PN16 | DN20 | 52 | gab.
16 | Lodveida krāns, PN16 | DN25 | 19 | gab.
17 | Lodveida krāns, PN16 | DN32 | 20 | gab.
18 | Lodveida krāns, PN16 | DN40 | 1 | gab.
19 | Lodveida krāns, PN16 | DN50 | 2 | gab.
20 | Balansējošais vārsts, PN16 | DN15 | 16 | gab.
21 | Balansējošais vārsts, PN16 | DN20 | 18 | gab.
22 | Cauruļvada stiprinājumi |  | 1 | kompl
23 | Ugunsdrošības mastika |  | 1 | kompl
24 | Siltummezgla apsaiste |  | 1 | kompl.
25 | Esošo cauruļvadu demontāža |  | 662 | m
T3, T4 sistēmas (stāvvadi)
1 | Kapara caurule Ø18x1 | DN15 | 490 | m
2 | Kapara caurule Ø22x1 | DN20 | 560 | m
3 | Kapara caurule Ø28x1 | DN25 | 278 | m
4 | Kapara caurules veidgabali |  | 1 | kompl
5 | Izolācija Armacell TUBOLIT DG TL-18/20-DG, grūti degoša |  | 262 | m
6 | Izolācija Armacell TUBOLIT DG TL-22/20-DG, grūti degoša |  | 560 | m
7 | Izolācija Armacell TUBOLIT DG TL-28/20-DG, grūti degoša |  | 278 | m
8 | Lodveida krāns, PN16 | DN15 | 196 | gab.
9 | Dvieļu žāvētājs L=700mm | DN25 | 76 | gab.
10 | Cauruļvada stiprinājumi |  | 1 | kompl
11 | Ugunsdrošības mastika |  | 1 | kompl
12 | Pieslēgšana pie esošajiem tīkliem (dzīvokļos) |  | 152 | vieta
13 | Komunikāciju šahtu atvēršana/aizvēršana |  | 152 | vieta
14 | Esošo cauruļvadu demontāža |  | 1328 | m
K1 sistēma (pagrabā)
1 | PP kanalizācijas caurule ar uzmavu | DN75 | 24 | m
2 | PP kanalizācijas caurule ar uzmavu | DN100 | 180 | m
3 | PP kanalizācijas caurules veidgabali |  | 1 | kompl.
4 | Revīzija | DN100 | 6 | gab.
5 | Ugunsdrošības mastika |  | 1 | kompl.
6 | Cauruļvadu stiprinājumi |  | 1 | kompl.
7 | Esošo cauruļvadu demontāža |  | 204 | m
K1 sistēma (stāvvadi)
1 | PP kanalizācijas caurule ar uzmavu | DN75 | 320 | m
2 | PP kanalizācijas caurule ar uzmavu | DN100 | 360 | m
3 | PP kanalizācijas caurules veidgabali |  | 1 | kompl.
4 | Revīzija | DN75 | 48 | gab.
5 | Revīzija | DN100 | 54 | gab.
6 | Ugunsdrošības manžete | DN75 | 112 | gab.
7 | Ugunsdrošības manžete | DN100 | 126 | gab.
8 | Ugunsdrošības mastika |  | 1 | kompl.
9 | Skaņas izolācija PAROC Pro Section 100 s=20mm caurulei DN75 |  | 320 | m
10 | Skaņas izolācija PAROC Pro Section 100 s=20mm caurulei DN100 |  | 360 | m
11 | Cauruļvadu stiprinājumi |  | 1 | kompl.
12 | Pieslēgšana pie esošajiem tīkliem (dzīvokļos) |  | 152 | vieta
13 | Esošo cauruļvadu demontāža |  | 680 | m