## Paskaidrojuma raksts
Paskaidrojuma raksts
Izmaksu aprēķini (tāmes) ir sastādītas, lai pasūtītājs orientētos iespējamās celtniecības izmaksās, pamatojoties uz vienkāršotās renovācijas projektu. Būvizmaksas ir sastādītas atbilstoši pasūtītāja prasībām.
Būvizmaksu aprēķini veikti par pamatu ņemot un aktualizējot:
1) Celtniecības un remontu darbu izcenojumu krājumus;
2) CN un I IV-5-82, CN un I IV-2-82;
3) „Būvniecības tāmju normatīvi”. - Rīga : SIA El-Beta, 2002. - 88 lpp.
4) „Būvdarbu izcenojuma katalogs 2007” (SIA “ MV projekts”);
5) „Materiālu izlietojums celtniecības un remonta darbos”, Ilmārs Doršs, LiePA, 2007. – 252 lpp.
6) „Darbaspēka izmaksas celtniecības un remonta darbos”, Ilmārs Doršs, LiePA, 2006. – 194 lpp.
7) kā arī celtniecības organizāciju un būvmateriālu tirgotāju norādījumus un piedāvājumus.
Būvizmaksu aprēķins sastāv no :
a. Pasūtītāja būvniecības koptāmes;
b. Kopsavilkuma aprēķiniem pa darbu veidiem;
c. Lokālām tāmēm;
d. Darbu apjomiem.
a) Pasūtītāja būvniecības koptāme
Pasūtītāja būvniecības koptāmē tiek ietverts :
- | būvniecības izmaksas no kopsavilkuma aprēķina pa darbu veidiem bez PVN;
Tāme tiek aprēķināta 2014.gada tirgus cenās ar valdības noteikto PVN 21% lielumu.
b) Kopsavilkuma aprēķini pa darbu veidiem
Katram darbu veidam tiek parādīta tāmes tiešās izmaksas bez PVN- darba alga, materiāli, mehānismi, kā arī katra darbu veida kopējā darbietilpība.
Tāme tiek noslēgta ar:
- | virsizdevumi 3% ;
- | Būvuzņēmēja administratīvie izdevumi un peļņa 7%;
- | darba devēja soc.nodoklis 23.59%
c) Lokālās tāmes
Lokālās tāmēs tiek aprēķinātas visas tiešās izmaksas, paredzot tiešo izmaksu izdevumos arī materiālu un būvgružu transporta izdevumus 5%.
d) Darbu apjomi
Kā tāmju pielikums tiek pievienoti darbu apjomi, kas tika ņemti par pamatu izmaksas aprēķina sastādīšanai.

## Kops
| Objekts: | Energoefektivitātes paaugstināšana - norobežojošo konstrukciju siltināšana Olaines pirmsskolas izglītības iestādē ''Magonīte'', Baznīcas iela 1, Olaines pag., Olaines nov.
| Objekta adrese: | Baznīcas iela 1, Olaines pag., Olaines nov.
Būvobjekta tāmju kopsavilkums
[6 empty] | Par kopējo summu ar PVN, EUR: | 0
[6 empty] | Kopēja darbietilpība, c/st.: | 0
Nr.p.k. | Kods, tāmes Nr. | Darba veids vai konstruktīvā elementa nosaukums | Tāmes izmaksas (EURl) | tai skaitā |  |  | Darbietilpība (c/h)
|  |  |  | Darba alga (EURl) | Materiāli (EURl) | Mehānismi (EURl)
1 | 2 | 3 | 4 | 5 | 6 | 7 | 8
1 | 1-1 | Cokola siltināšana
2 | 1-2 | Fasādes siltināšana
3 | 1-3 | Ventilacijas sistēmas izbūve
Kopā:
Virsizdevumi - (_) % t.sk. darba aizsardzība:
Būvuzņēmēja administratīvie izdevumi un peļņa - (_) %:
Darba devēja sociālais nodoklis - ( 23.59) %:
Kopā virsizdevumi:
Kopā bez PVN:

## 1-1
|  | Objekts: | Energoefektivitātes paaugstināšana - norobežojošo konstrukciju siltināšana Olaines pirmsskolas izglītības iestādē ''Magonīte'', Baznīcas iela 1, Olaines pag., Olaines nov.
|  | Objekta adrese: | Baznīcas iela 1, Olaines pag., Olaines nov.
LOKĀLĀ TĀME Nr.1-1
Cokola siltināšana
Tāmes izmaksas EUR
|  |  |  | Mērv. | Apjoms | Laika norma (c/h) | Stundas likme (EUR/h) | Vienības izmaksas (EUR) |  |  |  | Kopējās izmaksas (EUR)
Nr.p.k. | Kods |  | Izdevumu nosaukums |  | Apjoms |  |  | Darba alga (EUR) | Materiāli (EUR) | Mehān. (EUR) | kopā. (EUR) | Darbiet. (c/h) | Darba alga (EUR) | Materiāli (EUR) | Mehān. (EUR) | Summa (EUR)
1 | 2 | 3 |  | 4 | 5 | 6 | 7 | 8 | 9 | 10 | 11 | 12 | 13 | 14 | 15 | 16
1 |  | Grunts atrakšana no pamatiem ieskaitot apmales demontāžu: |  | 4: m3; 5: 82.37
2 |  | Bojātā apmetuma demontāža un cokola remonts: |  | 4: m2; 5: 37.07
|  |  | -grunts 300 g/m2 | 4: m2; 5: 11.12
|  |  | -apmetuma remontjava 12kg/m2 25kg | 4: kg; 5: 445
3 |  | Pamatu virsmas gruntēšana un vertikālās hidroizolācijas ierīkošana: |  | 4: m2; 5: 123.56
|  |  | -bituma praimeris 350 g/m2 | 4: kg; 5: 43.25
|  |  | -bituma mastika pamatu hidroizolācijai 3.0 kg/m2 | 4: kg; 5: 370.67
4 |  | Cokola siltināšana siltumizolāciju pielīmējot: |  | 4: m2; 5: 123.56
|  |  | -ekstrudētis putupolistirols 80mm | 4: m2; 5: 135.92
|  |  | -līmjava līmēšanai 8kg/m2 | 4: kg; 5: 989
5 |  | Armējošā slāņa iestrāde cokolam: |  | 4: m2; 5: 49.43
|  |  | -līmjava armēšanai 6kg/m2 25kg | 4: kg; 5: 297
|  |  | -stiklšķiedras siets armēšanai āra darbiem 4 x 4 145g/m2 50m2 | 4: m2; 5: 57
|  |  | -stūris fasādes siltināšanai ar sietu 3m | 4: m; 5: 60
6 |  | Cokola apmetuma ierīkošana: |  | 4: m2; 5: 49.43
|  |  | -cokola apmetums 3.8 kg/m2 25kg | 4: kg; 5: 188
7 |  | Cokola gruntēšana un 2x krāsošana ar tonētu krāsu: |  | 4: m2; 5: 49.43
|  |  | -fasādes grunts krāsa | 4: L; 5: 14.83
|  |  | -fasādes krāsa | 4: L; 5: 19.77
8 |  | Grunts atbēršana un blietēšana: |  | 4: m3; 5: 82.37
9 |  | Esošo cokola apmaļu atjaunošana un jaunu veidošana no bruģakmens: |  | 4: m2; 5: 49.43
|  |  | -Dz/b bortakmens | 4: gab; 5: 24.72
|  |  | -bruģakmens | 4: m2; 5: 9.89
|  |  | -sijātas grants pamatne | 4: m3; 5: 0.99
|  |  | -šķembas | 4: m3; 5: 1.49
Kopā:
Transporta izdevumi _% no materiālu izmaksām: | bar: 5
Kopā :
Virsizdevumi - (_) % t.sk. darba aizsardzība: | bar: 5
Būvuzņēmēja administratīvie izdevumi un peļņa - (_) %: | bar: 5
|  |  | Darba devēja sociālais nodoklis - ( 23.59) %: | 5: 23.59%
Kopā bez PVN:

## 1-2
|  | Objekts: | Energoefektivitātes paaugstināšana - norobežojošo konstrukciju siltināšana Olaines pirmsskolas izglītības iestādē ''Magonīte'', Baznīcas iela 1, Olaines pag., Olaines nov.
|  | Objekta adrese: | Baznīcas iela 1, Olaines pag., Olaines nov.
LOKĀLĀ TĀME Nr.1-2
Fasādes siltināšana
Tāmes izmaksas EUR
|  |  |  | Mērv. | Apjoms | Laika norma (c/h) | Stundas likme (EUR/h) | Vienības izmaksas (EUR) |  |  |  | Kopējās izmaksas (EUR)
Nr.p.k. | Kods |  | Izdevumu nosaukums |  | Apjoms |  |  | Darba alga (EUR) | Materiāli (EUR) | Mehān. (EUR) | kopā. (EUR) | Darbiet. (c/h) | Darba alga (EUR) | Materiāli (EUR) | Mehān. (EUR) | Summa (EUR)
1 | 2 | 3 |  | 4 | 5 | 6 | 7 | 8 | 9 | 10 | 11 | 12 | 13 | 14 | 15 | 16
[8 empty] | 0 | 0 | 0
Būvlaukuma sagatavošana
1 |  | Būvdarbu teritorijas nožogojuma ierīkošana/nojaukšana: |  | 4: m; 5: 110; 6: 0.39
|  |  | -mobīlā žoga noma h-1.80m | 4: m; 5: 110
|  |  | -nosedzošā plēve, armēta h-1.80m | 4: m; 5: 110
2 |  | Sadzīves, noliktavas, WC un apsardzes moduļu uzstādīšana un novākšana: |  | 4: gab; 5: 3; 6: 14.52
|  |  | -sadzīves modulis | 4: mēn.; 5: 3
|  |  | -noliktavas modulis | 4: mēn.; 5: 3
|  |  | -apsardzes modulis | 4: mēn.; 5: 3
|  |  | -WC modulis | 4: mēn.; 5: 3
|  |  | -ugunsdrošības stends | 4: mēn.; 5: 3
3 |  | Pagaidu UK un EL pieslēgumu ierīkošana/nojaukšana: |  | 4: kompl.; 5: 1; 6: 46.13
|  |  | -pagaidu EL pieslēgums un norēķini par patērēto elektrību | 4: mēn.; 5: 3
|  |  | -pagaidu UK pieslēgums un norēķini par patērēto ūdeni | 4: mēn.; 5: 3
4 |  | Montēt sastatnes: |  | 4: m2; 5: 771; 6: 0.32
|  |  | -sastatņu īre | 4: m2; 5: 771
|  |  | -nosedzošais siets | 4: m2; 5: 254.43
Fasādes siltināša
1 |  | Skārda apdares specelementu demontāža, būvgružu izvešana: |  | 4: m; 5: 155.03; 6: 0.16
2 |  | Logu bloku, durvju bloku un jumtiņu nosegšana ar aizsargplēvi: |  | 4: kompl.; 5: 1; 6: 43.23
3 |  | Fasādes remonts līdz 10% no kopējās platības: |  | 4: m2; 5: 55.89; 6: 0.32
|  |  | -grunts 300 g/m2 | 4: kg; 5: 16.77
|  |  | -apmetuma remontjava 8kg/m2 25kg | 4: kg; 5: 448
4 |  | Virsmu gruntēšana: |  | 4: m2; 5: 558.9; 6: 0.13
|  |  | -grunts saķeres uzlabošanai | 4: kg; 5: 167.67
5 |  | Ārsienu siltināšana ar izolāciju līmējot: |  | 4: m2; 5: 438; 6: 1.35
|  |  | -cokola un cokola noslēguma profils 150mm ar papildelementiem | 4: m; 5: 670
|  |  | -akmens vates plātne 150mm | 4: m2; 5: 490.56
|  |  | -līmjava līmēšanai 6kg/m2 | 4: kg; 5: 2628
|  |  | -siltumizolācijas stiprinājumi 10 x 240mm | 4: gab; 5: 2628
6 |  | Armējošā slāņa iestrāde uz siltumizolācijas: |  | 4: m2; 5: 438; 6: 1.23
|  |  | -līmjava armēšanai 6kg/m2 25kg | 4: gab; 5: 2628
|  |  | -stiklšķiedras siets armēšanai āra darbiem 4 x 4 145g/m2 50m2 | 4: m2; 5: 504
|  |  | -stūris fasādes siltināšanai ar sietu 3m | 4: m; 5: 430
7 |  | Logu ailu siltināšana ar izolāciju līmējot: |  | 4: m2; 5: 97.04; 6: 1.45
|  |  | -akmens vates plātne 20mm | 4: m2; 5: 108.68
|  |  | -līmjava līmēšanai 6kg/m2 | 4: kg; 5: 583
8 |  | Armējošā slāņa iestrāde uz logailu siltumizolācijas: |  | 4: m2; 5: 179.44; 6: 1.29
|  |  | -līmjava armēšanai 6kg/m2 25kg | 4: gab; 5: 1077
|  |  | -stiklšķiedras siets armēšanai āra darbiem 4 x 4 145g/m2 50m2 | 4: m2; 5: 207
9 |  | Skārda palodžu montāža: |  | 4: m; 5: 119.25; 6: 0.68
|  |  | -krāsota skārda palodze | 4: m; 5: 131.18
|  |  | -stiprinājumi | 4: kpl.; 5: 1
10 |  | Gatava tonēta struktūrapmetuma uzklāšana fasadei: |  | 4: m2; 5: 490.56; 6: 0.81
|  |  | -pirmsapmetuma grunts 200g/m2 5kg | 4: kg; 5: 98.12
|  |  | -masā tonēts struktūrapmetums 3.2 kg/m2 | 4: 25kg; 5: 1570
11 |  | Gatava tonēta struktūrapmetuma uzklāšana logu ailām: |  | 4: m2; 5: 108.68; 6: 0.97
|  |  | -pirmsapmetuma grunts 200g/m2 5kg | 4: kg; 5: 21.74
|  |  | -masā tonēts struktūrapmetums 3.2 kg/m2 | 4: 25kg; 5: 348
12 |  | Siltinātā apjoma gruntēšana un 2x krāsošana ar tonētu krāsu: |  | 4: m2; 5: 114.56; 6: 0.45
|  |  | -fasādes grunts krāsa | 4: L; 5: 34.37
|  |  | -fasādes krāsa | 4: L; 5: 45.83
13 |  | Ārējo lietus noteku noņemšana un montāža: |  | 4: m; 5: 42; 6: 1.04
|  |  | -lietus ūdens notekas ar stiprinājumiem | 4: m; 5: 56
14 |  | Stikla pakešu nomaiņa esošajiem PVC logu blokiem: |  | 4: m2; 5: 212.3; 6: 0.39
|  |  | -pirmsapmetuma grunts 200g/m2 5kg | 4: kg; 5: 42.46
15 |  | Demontēt sastatnes: |  | 4: m2; 5: 771; 6: 0.13
16 |  | Numurzīmes, karoga turētāja, vājstrāvas iekārtu un gaismekļu demontāža/montāža: |  | 4: kompl.; 5: 1; 6: 24.19
17 |  | Būvlaukuma uzkopšana un būvgružu izvešana: |  | 4: mēn.; 5: 4; 6: 25.81
Kopā:
Transporta izdevumi _% no materiālu izmaksām: | bar: 5
Kopā :
Virsizdevumi - (_) % t.sk. darba aizsardzība: | bar: 5
Būvuzņēmēja administratīvie izdevumi un peļņa - (_) %: | bar: 5
|  |  | Darba devēja sociālais nodoklis - ( 23.59) %: | 5: 23.59%
Kopā bez PVN:

## 1-3
| Objekts: | Energoefektivitātes paaugstināšana Olaines PII ”Magonīte” Baznīcas ielā 1, Jaunolaine, Olaines novads.
| Objekta adrese: | Baznīcas iela 1, Jaunolaine, Olaines novads. LV 2127
LOKĀLĀ TĀME Nr.1-3
Ventilācijas sistēmas izbūves (Baznīcas iela 1)
[14 empty] | Tāmes izmaksas EUR | 0
№ | Nosaukums, aprīkojums | Izmēri | Daudzums | Mērvienība | Laika norma (c/h) | Stundas likme (EUR/h) | Vienības izmaksas (EUR) |  |  |  | Kopējās izmaksas (EUR)
[7 empty] | Darba alga (EUR) | Materiāli (EUR) | Mehān. (EUR) | kopā. (EUR) | Darbiet. (c/h) | Darba alga (EUR) | Materiāli (EUR) | Mehān. (EUR) | Summa (EUR)
1 | gaisa apstrādes iekārta "Systemair" TOPVEX VR 700 DC komplektā ar montāžas stiprinājumiem, vadības automātiku un CO2 devēju |  | 7 | kompl.
2 | CO2 devēji CO2RT |  | 9 | kompl.
3 | VAV vārsts "Systemair" OPTIMA-R-I-16-BLC-150-510 |  | 6 | kompl.
4 | gaisa apstrādes iekārtas elektropieslēguma, VAV vārstu un CO2 kabeļu materiāli |  | 7 | kompl.
5 | gaisa ieņemšanas reste USS 250x400 |  | 14 | gab.
6 | pārplūdes reste TVC 400x400 |  | 16 | gab.
7 | trokšņu slāpētājs LDC 200-900 |  | 46 | gab.
8 | trokšņu slāpētājs LRCA 250-1000 |  | 6 | gab.
9 | pieplūdes/nosūces difuzors TST 125 |  | 6 | gab.
10 | pieplūdes/nosūces difuzors TST 160 |  | 36 | gab.
11 | pieplūdes/nosūces reste RGS-2-625-75 komplektā ar montāžas stiprinājumiem |  | 3 | gab.
12 | pieplūdes/nosūces reste RGS-7-525-125 komplektā ar montāžas stiprinājumiem |  | 12 | gab.
13 | pieplūdes/nosūces reste RGS-7-625-75 komplektā ar montāžas stiprinājumiem |  | 3 | gab.
14 | pieplūdes/nosūces reste WTS 300x150+OD komplektā ar montāžas stiprinājumiem un regulejošo varstu |  | 12 | gab.
15 | regulējošais vārsts PTS 125 |  | 6 | gab.
16 | regulējošais vārsts PTS 160 |  | 12 | gab.
17 | regulējošais vārsts PTS 200 |  | 14 | gab.
18 | gaisa vadi no cinkotā skārda | Ø125 | 20 | t.m.
19 | gaisa vadi no cinkotā skārda | Ø160 | 80 | t.m.
20 | gaisa vadi no cinkotā skārda | Ø200 | 140 | t.m.
21 | gaisa vadi no cinkotā skārda | Ø250 | 40 | t.m.
22 | gaisa vadi no cinkotā skārda | 300x150 | 6 | t.m.
23 | gaisa vadi no cinkotā skārda | 400x200 | 7 | t.m.
24 | gaisa vadu fasona daļas |  | 1 | kompl.
25 | gaisa vadu tīrīšanas lūkas |  | 1 | kompl.
26 | Armaflex porgumijas siltumizolācija, b=50mm |  | 90 | m2
27 | atvērumu veidošana konstrukcijās | līdz Ø250 | 30 | gab.
28 | atvērumu veidošana konstrukcijās | virs Ø250 | 35 | gab.
29 | montāžas komplekts |  | 1 | kompl.
1 | Kopā tiešās izmaksas
2 | Transports un sagāde | % | _
3 | Kopā: | EUR
4 | Virsizdevumi | % | _
5 | Peļņa | % | _
6 | Kopā: | EUR
7 | Sociālais nodoklis | % | 23.59
8 | Kopā: | EUR