## Kops
| Objekts: | Energoefektivitātes paaugstināšana Olaines PII ”Zīle” (filiālē) Kūdras ielā 5 un ventilācijas izbūve grupu telpās Olaines PII ”Zīle” Kūdras ielas 9, Olaine, Olaines novads.
| Objekta adrese: | Kūdras iela 5 un Kūdras iela 9, Olaine, Olaines novads. LV 2114
Būvobjekta tāmju kopsavilkums
Par kopējo summu ar PVN, EUR:
Kopēja darbietilpība, c/st.:
Nr.p.k. | Kods, tāmes Nr. | Darba veids vai konstruktīvā elementa nosaukums | Tāmes izmaksas (EUR) | tai skaitā |  |  | Darbietilpība (c/h)
|  |  |  | Darba alga (EUR) | Materiāli (EUR) | Mehānismi (EUR)
1 | 2 | 3 | 4 | 5 | 6 | 7 | 8
1 | 1-1 | Cokola siltināšana
2 | 1-2 | Fasādes siltināšana
3 | 1-3 | Bēniņu pārseguma siltināšana
4 | 1-4-2 | Ventilācijas un gaisa kondicionēšanas sistēmu izbūves (Kūdras iela 9)
5 | 1-5 | Ventilācijas sistēmas izbūves (Kūdras iela 5)
Kopā:
Virsizdevumi - (__) % t.sk. darba aizsardzība:
Būvuzņēmēja administratīvie izdevumi un peļņa - (__) %:
Darba devēja sociālais nodoklis - ( 23,59) %:
Kopā virsizdevumi:
Kopā bez PVN:

## 1-1
|  | Objekts: | Energoefektivitātes paaugstināšana Olaines PII ”Zīle” (filiālē) Kūdras ielā 5 un ventilācijas izbūve grupu telpās Olaines PII ”Zīle” Kūdras ielas 9, Olaine, Olaines novads.
|  | Objekta adrese: | Kūdras iela 5 un Kūdras iela 9, Olaine, Olaines novads. LV 2114
LOKĀLĀ TĀME Nr.1-1
Cokola siltināšana
Tāmes izmaksas EUR
|  |  |  | Mērv. | Apjoms | Laika norma (c/h) | Stundas likme (Ls/h) | Vienības izmaksas (EUR) |  |  |  | Kopējās izmaksas (EUR)
Nr.p.k. | Kods |  | Izdevumu nosaukums |  | Apjoms |  |  | Darba alga (EUR) | Materiāli (EUR) | Mehān. (EUR) | kopā. (EUR) | Darbiet. (c/h) | Darba alga (EUR) | Materiāli (EUR) | Mehān. (EUR) | Summa (EUR)
1 | 2 | 3 |  | 4 | 5 | 6 | 7 | 8 | 9 | 10 | 11 | 12 | 13 | 14 | 15 | 16
1 |  | Grunts atrakšana no pamatiem ieskaitot apmales demontāžu: |  | 4: m3; 5: 65.73
2 |  | Bojātā apmetuma demontāža un cokola remonts: |  | 4: m2; 5: 29.58
|  |  | -grunts 300 g/m2 | 4: m2; 5: 8.88
|  |  | -apmetuma remontjava 12kg/m2 25kg | 4: kg; 5: 355
3 |  | Pamatu virsmas gruntēšana: |  | 4: m2; 5: 98.6
|  |  | -grunts saķeres uzlabošanai 200 g/m2 | 4: kg; 5: 19.72
4 |  | Cokola siltināšana siltumizolāciju pielīmējot: |  | 4: m2; 5: 98.6
|  |  | -ekstrudētis putupolistirols 100mm | 4: m2; 5: 108.46
|  |  | -līmjava līmēšanai 8kg/m2 | 4: kg; 5: 789
5 |  | Armējošā slāņa iestrāde cokolam: |  | 4: m2; 5: 39.44
|  |  | -līmjava armēšanai 6kg/m2 25kg | 4: kg; 5: 237
|  |  | -stiklšķiedras siets armēšanai āra darbiem 4 x 4 145g/m2 50m2 | 4: m2; 5: 46
|  |  | -stūris fasādes siltināšanai ar sietu 3m | 4: m; 5: 48
6 |  | Cokola apmetuma ierīkošana: |  | 4: m2; 5: 39.44
|  |  | -cokola apmetums 3.8 kg/m2 25kg | 4: kg; 5: 150
7 |  | Cokola gruntēšana un 2x krāsošana ar tonētu krāsu: |  | 4: m2; 5: 39.44
|  |  | -fasādes grunts krāsa | 4: L; 5: 11.84
|  |  | -fasādes krāsa | 4: L; 5: 15.78
8 |  | Grunts atbēršana un blietēšana: |  | 4: m3; 5: 65.73
9 |  | Cokola apmaļu ap ēku veidošana no bruģakmens: |  | 4: m2; 5: 46.02
|  |  | -Dz/b bortakmens | 4: gab; 5: 77.57
|  |  | -bruģakmens | 4: m2; 5: 50.62
|  |  | -sijātas grants pamatne | 4: m3; 5: 4.61
|  |  | -šķembas | 4: m3; 5: 6.91
Kopā:
Transporta izdevumi __% no materiālu izmaksām:
Kopā :
Virsizdevumi - (__) % t.sk. darba aizsardzība:
Būvuzņēmēja administratīvie izdevumi un peļņa - (__) %:
|  |  | Darba devēja sociālais nodoklis - ( 23,59) %: | 5: 23.59%
Kopā bez PVN:

## 1-2
|  | Objekts: | Energoefektivitātes paaugstināšana Olaines PII ”Zīle” (filiālē) Kūdras ielā 5 un ventilācijas izbūve grupu telpās Olaines PII ”Zīle” Kūdras ielas 9, Olaine, Olaines novads.
|  | Objekta adrese: | Kūdras iela 5 un Kūdras iela 9, Olaine, Olaines novads. LV 2114
LOKĀLĀ TĀME Nr.1-2
Fasādes siltināšana
Tāmes izmaksas EUR
|  |  |  | Mērv. | Apjoms | Laika norma (c/h) | Stundas likme (Ls/h) | Vienības izmaksas (EUR) |  |  |  | Kopējās izmaksas (EUR)
Nr.p.k. | Kods |  | Izdevumu nosaukums |  | Apjoms |  |  | Darba alga (EUR) | Materiāli (EUR) | Mehān. (EUR) | kopā. (EUR) | Darbiet. (c/h) | Darba alga (EUR) | Materiāli (EUR) | Mehān. (EUR) | Summa (EUR)
1 | 2 | 3 |  | 4 | 5 | 6 | 7 | 8 | 9 | 10 | 11 | 12 | 13 | 14 | 15 | 16
[8 empty] | 0 | 0 | 0
Būvlaukuma sagatavošana
1 |  | Būvdarbu teritorijas nožogojuma ierīkošana/nojaukšana: |  | 4: m; 5: 140
|  |  | -mobīlā žoga noma h-1.80m | 4: m; 5: 140
|  |  | -nosedzošā plēve, armēta h-1.80m | 4: m; 5: 140
2 |  | Sadzīves, noliktavas, WC un apsardzes moduļu uzstādīšana un novākšana: |  | 4: gab; 5: 4
|  |  | -sadzīves modulis | 4: mēn.; 5: 4
|  |  | -noliktavas modulis | 4: mēn.; 5: 4
|  |  | -apsardzes modulis | 4: mēn.; 5: 4
|  |  | -WC modulis | 4: mēn.; 5: 4
|  |  | -ugunsdrošības stends | 4: mēn.; 5: 4
3 |  | Pagaidu UK un EL pieslēgumu ierīkošana/nojaukšana: |  | 4: kompl.; 5: 1
|  |  | -pagaidu EL pieslēgums un norēķini par patērēto elektrību | 4: mēn.; 5: 4
|  |  | -pagaidu UK pieslēgums un norēķini par patērēto ūdeni | 4: mēn.; 5: 4
4 |  | Montēt sastatnes: |  | 4: m2; 5: 562.4
|  |  | -sastatņu īre | 4: m2; 5: 562.4
|  |  | -nosedzošais siets | 4: m2; 5: 185.6
Fasādes siltināšana
1 |  | Skārda apdares specelementu demontāža, būvgružu izvešana: |  | 4: m; 5: 84.05
2 |  | Evakuācijas kāpņu demontāža un sagalabāšanai atkārtotai izmantošanai: |  | 4: kompl.; 5: 1
3 |  | Logu bloku, durvju bloku un jumtiņu nosegšana ar aizsargplēvi: |  | 4: kompl.; 5: 1
4 |  | Fasādes remonts līdz 10% no kopējās platības: |  | 4: m2; 5: 40.57
|  |  | -grunts 300 g/m2 | 4: kg; 5: 12.18
|  |  | -apmetuma remontjava 8kg/m2 25kg | 4: kg; 5: 325
5 |  | Virsmu gruntēšana: |  | 4: m2; 5: 405.7
|  |  | -grunts saķeres uzlabošanai | 4: kg; 5: 121.71
6 |  | Ārsienu siltināšana ar izolāciju līmējot: |  | 4: m2; 5: 405.7
|  |  | -cokola un cokola noslēguma profils 150mm ar papildelementiem | 4: m; 5: 670
|  |  | -akmens vates plātne 150mm | 4: m2; 5: 454.39
|  |  | -līmjava līmēšanai 6kg/m2 | 4: kg; 5: 2435
|  |  | -siltumizolācijas stiprinājumi 10 x 240mm | 4: gab; 5: 2435
7 |  | Armējošā slāņa iestrāde uz siltumizolācijas: |  | 4: m2; 5: 488.1
|  |  | -līmjava armēšanai 6kg/m2 25kg | 4: gab; 5: 2929
|  |  | -stiklšķiedras siets armēšanai āra darbiem 4 x 4 145g/m2 50m2 | 4: m2; 5: 562
|  |  | -stūris fasādes siltināšanai ar sietu 3m | 4: m; 5: 450
8 |  | Skārda palodžu montāža: |  | 4: m; 5: 64.65
|  |  | -krāsota skārda palodze | 4: m; 5: 71.12
|  |  | -stiprinājumi | 4: kpl.; 5: 1
9 |  | Gatava tonēta struktūrapmetuma uzklāšana fasadei: |  | 4: m2; 5: 454.39
|  |  | -pirmsapmetuma grunts 200g/m2 5kg | 4: kg; 5: 90.88
|  |  | -masā tonēts struktūrapmetums 3.2 kg/m2 | 4: 25kg; 5: 1455
10 |  | Gatava tonēta struktūrapmetuma uzklāšana logu ailām: |  | 4: m2; 5: 82.4
|  |  | -pirmsapmetuma grunts 200g/m2 5kg | 4: kg; 5: 16.48
|  |  | -masā tonēts struktūrapmetums 3.2 kg/m2 | 4: 25kg; 5: 264
11 |  | Ārējo lietus noteku noņemšana un montāža: |  | 4: m; 5: 116
|  |  | -lietus ūdens teknes ar stiprinājumiem un papildelementiem | 4: m; 5: 58.77
|  |  | -lietus ūdens notekas ar stiprinājumiem | 4: m; 5: 56
12 |  | Demontēt sastatnes: |  | 4: m2; 5: 562.4
13 |  | Ēkas numurzīmes, karoga turētāja un ieejas gaismekļu demontāža: |  | 4: kompl.; 5: 1
14 |  | Ēkas numurzīmes, karoga turētāja un ieejas gaismekļu montāža: |  | 4: kompl.; 5: 1
15 |  | Tērauda kāpņu montāža uz pārvietotiem pamatiem: |  | 4: kompl.; 5: 1
16 |  | Būvlaukuma uzkopšana un būvgružu izvešana: |  | 4: mēn.; 5: 4
Kopā:
Transporta izdevumi __% no materiālu izmaksām:
Kopā :
Virsizdevumi - (__) % t.sk. darba aizsardzība:
Būvuzņēmēja administratīvie izdevumi un peļņa - (__) %:
|  |  | Darba devēja sociālais nodoklis - ( 23,59) %: | 5: 23.59%
Kopā bez PVN:

## 1-3
|  | Objekts: | Energoefektivitātes paaugstināšana Olaines PII ”Zīle” (filiālē) Kūdras ielā 5 un ventilācijas izbūve grupu telpās Olaines PII ”Zīle” Kūdras ielas 9, Olaine, Olaines novads.
|  | Objekta adrese: | Kūdras iela 5 un Kūdras iela 9, Olaine, Olaines novads. LV 2114
LOKĀLĀ TĀME Nr.1-3
Bēniņu pārseguma siltināšana
Tāmes izmaksas EUR
|  |  |  | Mērv. | Apjoms | Laika norma (c/h) | Stundas likme (Ls/h) | Vienības izmaksas (EUR) |  |  |  | Kopējās izmaksas (EUR)
Nr.p.k. | Kods |  | Izdevumu nosaukums |  | Apjoms |  |  | Darba alga (EUR) | Materiāli (EUR) | Mehān. (EUR) | kopā. (EUR) | Darbiet. (c/h) | Darba alga (EUR) | Materiāli (EUR) | Mehān. (EUR) | Summa (EUR)
1 | 2 | 3 |  | 4 | 5 | 6 | 7 | 8 | 9 | 10 | 11 | 12 | 13 | 14 | 15 | 16
1 |  | Siltinātas lūkas montāža: |  | 4: gab; 5: 1
|  |  | -siltināta inspekcijas lūka | 4: gab; 5: 1
2 |  | Bēniņu pārseguma siltināšana ar lokšņu siltumizolācijas slāni: |  | 4: m2; 5: 250
|  |  | -Siltumizolācija loksnēs Isover KL33 200mm | 4: m2; 5: 255
|  |  | -Siltumizolācija loksnēs RKL31 30 mm (pretvēja izolācija) | 4: m2; 5: 260.1
3 |  | Bēniņu inspekcijas laipu izveide: |  | 4: m2; 5: 28
|  |  | -kokmateriāli laipu izveidošanai (apstrādāti ar ugunsdrošu sastāvu) | 4: m3; 5: 0.94
|  |  | -skrūves, būvkalumi | 4: kpl.; 5: 1
Kopā:
Transporta izdevumi __% no materiālu izmaksām:
Kopā :
Virsizdevumi - (__) % t.sk. darba aizsardzība:
Būvuzņēmēja administratīvie izdevumi un peļņa - (__) %:
|  |  | Darba devēja sociālais nodoklis - ( 23,59) %: | 5: 23.59%
Kopā bez PVN:
|  |  | Tāmi sastādīja sertificēts būvinženieris: | 6: ______________________________________________
(paraksts)
_______________________________________________
(vārds, uzvārds)
|  |  | Sertifikāta Nr.: | 5: ________________________

## 1-4 (2)
|  | Objekts: | Energoefektivitātes paaugstināšana Olaines PII ”Zīle” (filiālē) Kūdras ielā 5 un ventilācijas izbūve grupu telpās Olaines PII ”Zīle” Kūdras ielas 9, Olaine, Olaines novads.
|  | Objekta adrese: | Kūdras iela 5 un Kūdras iela 9, Olaine, Olaines novads. LV 2114
LOKĀLĀ TĀME Nr.1-4-2
Ventilācijas un gaisa kondicionēšanas sistēmu izbūves (Kūdras iela 9)
Tāmes izmaksas EUR
|  |  |  | Mērv. | Apjoms | Laika norma (c/h) | Stundas likme (Ls/h) | Vienības izmaksas (EUR) |  |  |  | Kopējās izmaksas (EUR)
Nr.p.k. | Kods |  | Izdevumu nosaukums |  | Apjoms |  |  | Darba alga (EUR) | Materiāli (EUR) | Mehān. (EUR) | kopā. (EUR) | Darbiet. (c/h) | Darba alga (EUR) | Materiāli (EUR) | Mehān. (EUR) | Summa (EUR)
1 | 2 | 3 |  | 4 | 5 | 6 | 7 | 8 | 9 | 10 | 11 | 12 | 13 | 14 | 15 | 16
Ēkas (korpuss A) ventilācijas sistēmas
1 |  | gaisa apstrādes iekārta "Systemair" TOPVEX FR03EL VAV komplektā ar montāžas stiprinājumiem un vadības automātiku |  | 4: kompl.; 5: 2
2 |  | gaisa apstrādes iekārta "Systemair" TOPVEX VR 700 DC komplektā ar montāžas stiprinājumiem, vadības automātiku un CO2 devēju |  | 4: kompl.; 5: 3
3 |  | CO2 devēji CO2RT |  | 4: kompl.; 5: 4
4 |  | VAV vārsts "Systemair" OPTIMA-R-I-16-BLC-150-555 |  | 4: kompl.; 5: 9
5 |  | VAV vārsts "Systemair" OPTIMA-R-I-31-BLC-400-1110 |  | 4: kompl.; 5: 1
6 |  | gaisa apstrādes iekārtas elektropieslēguma, VAV vārstu un CO2 kabeļu materiāli |  | 4: kompl.; 5: 5
7 |  | gaisa ieņemšanas reste USS 250x400 |  | 4: gab.; 5: 5
8 |  | gaisa ieņemšanas reste USS 500x400 |  | 4: gab.; 5: 4
9 |  | vienvirziena vārsti RSK 200 |  | 4: gab.; 5: 1
10 |  | vienvirziena vārsti RSK 315 |  | 4: gab.; 5: 1
11 |  | pārplūdes reste TVC 400x400 |  | 4: gab.; 5: 20
12 |  | trokšņu slāpētājs LDC 200-600 |  | 4: gab.; 5: 2
13 |  | trokšņu slāpētājs LDC 200-900 |  | 4: gab.; 5: 17
14 |  | trokšņu slāpētājs SLU 200-1200-50 |  | 4: gab.; 5: 2
15 |  | trokšņu slāpētājs LRCA 250-1000 |  | 4: gab.; 5: 8
16 |  | trokšņu slāpētājs SLBGU 315-600-100 |  | 4: gab.; 5: 1
17 |  | trokšņu slāpētājs SLBGU 315-900-100 |  | 4: gab.; 5: 2
18 |  | trokšņu slāpētājs SLBGU 315-1200-100 |  | 4: gab.; 5: 9
19 |  | pieplūdes/nosūces difuzors TST 160 |  | 4: gab.; 5: 27
20 |  | pieplūdes/nosūces reste RGS-2-625-75 komplektā ar montāžas stiprinājumiem |  | 4: gab.; 5: 4
21 |  | pieplūdes/nosūces reste RGS-2-525-125 komplektā ar montāžas stiprinājumiem |  | 4: gab.; 5: 2
22 |  | pieplūdes/nosūces reste RGS-7-525-125 komplektā ar montāžas stiprinājumiem |  | 4: gab.; 5: 15
23 |  | ugunsdrošie vārsti FDI 200 |  | 4: gab.; 5: 2
24 |  | ugunsdrošie vārsti FDI 315 |  | 4: gab.; 5: 1
25 |  | regulējošais vārsts PTS 160 |  | 4: gab.; 5: 9
26 |  | regulējošais vārsts PTS 200 |  | 4: gab.; 5: 1
27 |  | regulējošais vārsts PTS 250 |  | 4: gab.; 5: 2
28 |  | gaisa vadi no cinkotā skārdaØ160 |  | 4: t.m.; 5: 115
29 |  | gaisa vadi no cinkotā skārdaØ200 |  | 4: t.m.; 5: 70
30 |  | gaisa vadi no cinkotā skārdaØ250 |  | 4: t.m.; 5: 50
31 |  | gaisa vadi no cinkotā skārdaØ315 |  | 4: t.m.; 5: 25
32 |  | gaisa vadi no cinkotā skārda250x400 |  | 4: t.m.; 5: 1.5
33 |  | gaisa vadi no cinkotā skārda500x400 |  | 4: t.m.; 5: 2
34 |  | gaisa vadu fasona daļas |  | 4: kompl.; 5: 1
35 |  | gaisa vadu tīrīšanas lūkas |  | 4: kompl.; 5: 1
36 |  | Armaflex porgumijas siltumizolācija, b=50mm |  | 4: m2; 5: 50
37 |  | atvērumu veidošana konstrukcijāslīdz Ø250 |  | 4: gab.; 5: 30
38 |  | atvērumu veidošana konstrukcijāsvirs Ø250 |  | 4: gab.; 5: 40
39 |  | montāžas komplekts |  | 4: kompl.; 5: 1
Ēkas (korpuss B) ventilācijas sistēmas
1 |  | gaisa apstrādes iekārta "Systemair" TOPVEX FR03EL VAV komplektā ar montāžas stiprinājumiem un vadības automātiku |  | 4: kompl.; 5: 2
2 |  | gaisa apstrādes iekārta "Systemair" TOPVEX VR 700 DC komplektā ar montāžas stiprinājumiem, vadības automātiku un CO2 devēju |  | 4: kompl.; 5: 2
3 |  | CO2 devēji CO2RT |  | 4: kompl.; 5: 6
4 |  | VAV vārsts "Systemair" OPTIMA-R-I-16-BLC-150-555 |  | 4: kompl.; 5: 11
5 |  | gaisa apstrādes iekārtas elektropieslēguma, VAV vārstu un CO2 kabeļu materiāli |  | 4: kompl.; 5: 4
6 |  | gaisa ieņemšanas reste USS 250x400 |  | 4: gab.; 5: 4
7 |  | gaisa ieņemšanas reste USS 500x400 |  | 4: gab.; 5: 4
8 |  | pārplūdes reste TVC 400x400 |  | 4: gab.; 5: 20
9 |  | trokšņu slāpētājs LDC 200-900 |  | 4: gab.; 5: 12
10 |  | trokšņu slāpētājs SLU 160-1200-50 |  | 4: gab.; 5: 1
11 |  | trokšņu slāpētājs SLU 200-1200-50 |  | 4: gab.; 5: 5
12 |  | trokšņu slāpētājs LRCA 250-1000 |  | 4: gab.; 5: 7
13 |  | trokšņu slāpētājs SLBGU 315-1200-100 |  | 4: gab.; 5: 12
14 |  | pieplūdes/nosūces difuzors TST 160 |  | 4: gab.; 5: 22
15 |  | pieplūdes/nosūces difuzors TST 200 |  | 4: gab.; 5: 4
16 |  | pieplūdes/nosūces reste RGS-2-625-75 komplektā ar montāžas stiprinājumiem |  | 4: gab.; 5: 8
17 |  | pieplūdes/nosūces reste RGS-7-525-125 komplektā ar montāžas stiprinājumiem |  | 4: gab.; 5: 21
18 |  | pieplūdes/nosūces reste RGS-7-625-75 komplektā ar montāžas stiprinājumiem |  | 4: gab.; 5: 6
19 |  | ugunsdrošie vārsti FDI 200 |  | 4: gab.; 5: 4
20 |  | regulējošais vārsts PTS 125 |  | 4: gab.; 5: 1
21 |  | regulējošais vārsts PTS 160 |  | 4: gab.; 5: 10
22 |  | regulējošais vārsts PTS 200 |  | 4: gab.; 5: 3
23 |  | gaisa vadi no cinkotā skārdaØ125 |  | 4: t.m.; 5: 6
24 |  | gaisa vadi no cinkotā skārdaØ160 |  | 4: t.m.; 5: 115
25 |  | gaisa vadi no cinkotā skārdaØ200 |  | 4: t.m.; 5: 80
26 |  | gaisa vadi no cinkotā skārdaØ250 |  | 4: t.m.; 5: 40
27 |  | gaisa vadi no cinkotā skārdaØ315 |  | 4: t.m.; 5: 8
28 |  | gaisa vadi no cinkotā skārda250x400 |  | 4: t.m.; 5: 2
29 |  | gaisa vadi no cinkotā skārda500x200 |  | 4: t.m.; 5: 6
30 |  | gaisa vadi no cinkotā skārda500x400 |  | 4: t.m.; 5: 2
31 |  | gaisa vadu fasona daļas |  | 4: kompl.; 5: 1
32 |  | gaisa vadu tīrīšanas lūkas |  | 4: kompl.; 5: 1
33 |  | Armaflex porgumijas siltumizolācija, b=50mm |  | 4: m2; 5: 50
34 |  | ugunsdrošā akmens vates izolācija, b=100mm |  | 4: m2; 5: 10
35 |  | atvērumu veidošana konstrukcijāslīdz Ø250 |  | 4: gab.; 5: 30
36 |  | atvērumu veidošana konstrukcijāsvirs Ø250 |  | 4: gab.; 5: 25
37 |  | montāžas komplekts |  | 4: kompl.; 5: 1
Gaisa kondicionēšanas sistēmas
1 |  | kondicionieru āra bloks "YORK" ERJC 22; komplektā ar vadības automātiku, montāžas stiprinājumiem |  | 4: kompl.; 5: 3
2 |  | "HIGH-WALL" tipa kondicionieris "YORK" ERKC 18 komplektā ar vadības automātiku, montāžas stiprinājumiem, kondensāta sūkni |  | 4: kompl.; 5: 6
3 |  | mīkstā vara freona cauruļvadi komplektā ar 19mm porgumijas aukstumizolāciju un PVC čaulu1/4'' |  | 4: t.m.; 5: 100
4 |  | mīkstā vara freona cauruļvadi komplektā ar 19mm porgumijas aukstumizolāciju un PVC čaulu1/2'' |  | 4: t.m.; 5: 100
5 |  | freona cauruļvadu fasondaļas |  | 4: kompl.; 5: 1
6 |  | kondensāta novadīšanas kanalizācijas cauruļvadiDN32 |  | 4: t.m.; 5: 30
7 |  | kondensāta novadīšanas kanalizācijas cauruļvadu fasondaļas |  | 4: kompl.; 5: 1
8 |  | sifons ar bumbiņu |  | 4: kompl.; 5: 3
9 |  | montāžas komplekts |  | 4: kompl.; 5: 1
Kopā:
Transporta izdevumi __% no materiālu izmaksām: | bar: 5
Kopā :
Virsizdevumi - (__) % t.sk. darba aizsardzība: | bar: 5
Būvuzņēmēja administratīvie izdevumi un peļņa - (__) %: | bar: 5
|  |  | Darba devēja sociālais nodoklis - ( 23.59) %: | 5: 23.59%
Kopā bez PVN:

## 1-5
|  | Objekts: | Energoefektivitātes paaugstināšana Olaines PII ”Zīle” (filiālē) Kūdras ielā 5 un ventilācijas izbūve grupu telpās Olaines PII ”Zīle” Kūdras ielas 9, Olaine, Olaines novads.
|  | Objekta adrese: | Kūdras iela 5 un Kūdras iela 9, Olaine, Olaines novads. LV 2114
LOKĀLĀ TĀME Nr.1-5
Ventilācijas sistēmas izbūves (Kūdras iela 5)
Tāmes izmaksas EUR
|  |  |  | Mērv. | Apjoms | Laika norma (c/h) | Stundas likme (Ls/h) | Vienības izmaksas (EUR) |  |  |  | Kopējās izmaksas (EUR)
Nr.p.k. | Kods |  | Izdevumu nosaukums |  | Apjoms |  |  | Darba alga (EUR) | Materiāli (EUR) | Mehān. (EUR) | kopā. (EUR) | Darbiet. (c/h) | Darba alga (EUR) | Materiāli (EUR) | Mehān. (EUR) | Summa (EUR)
1 | 2 | 3 |  | 4 | 5 | 6 | 7 | 8 | 9 | 10 | 11 | 12 | 13 | 14 | 15 | 16
Ēkas Kūdras ielā 5 ventilācijas sistēmas
1 |  | gaisa apstrādes iekārta "Systemair" TOPVEX FR03EL VAV komplektā ar montāžas stiprinājumiem un vadības automātiku |  | 4: kompl.; 5: 1
2 |  | CO2 devēji CO2RT |  | 4: kompl.; 5: 4
3 |  | VAV vārsts "Systemair" OPTIMA-R-I-16-BLC-150-555 |  | 4: kompl.; 5: 6
4 |  | gaisa apstrādes iekārtas elektropieslēguma, VAV vārstu un CO2 kabeļu materiāli |  | 4: kompl.; 5: 1
5 |  | gaisa ieņemšanas reste USS 600x300 |  | 4: gab.; 5: 2
6 |  | pārplūdes reste TVC 400x400 |  | 4: gab.; 5: 10
7 |  | trokšņu slāpētājs SLU 200-1200-50 |  | 4: gab.; 5: 9
8 |  | trokšņu slāpētājs SLBGU 315-1200-100 |  | 4: gab.; 5: 6
9 |  | pieplūdes/nosūces difuzors TST 160 |  | 4: gab.; 5: 12
10 |  | pieplūdes/nosūces reste RGS-7-525-125 komplektā ar montāžas stiprinājumiem |  | 4: gab.; 5: 6
11 |  | pieplūdes/nosūces reste RGS-7-625-75 komplektā ar montāžas stiprinājumiem |  | 4: gab.; 5: 8
12 |  | ugunsdrošie vārsti FDI 200 |  | 4: gab.; 5: 2
13 |  | regulējošais vārsts PTS 160 |  | 4: gab.; 5: 4
14 |  | regulējošais vārsts PTS 200 |  | 4: gab.; 5: 1
15 |  | gaisa vadi no cinkotā skārdaØ160 |  | 4: t.m.; 5: 30
16 |  | gaisa vadi no cinkotā skārdaØ200 |  | 4: t.m.; 5: 100
17 |  | gaisa vadi no cinkotā skārdaØ250 |  | 4: t.m.; 5: 8
18 |  | gaisa vadi no cinkotā skārdaØ315 |  | 4: t.m.; 5: 12
19 |  | gaisa vadi no cinkotā skārda600x300 |  | 4: t.m.; 5: 1
20 |  | gaisa vadu fasona daļas |  | 4: kompl.; 5: 1
21 |  | gaisa vadu tīrīšanas lūkas |  | 4: kompl.; 5: 1
22 |  | Armaflex porgumijas siltumizolācija, b=50mm |  | 4: m2; 5: 15
23 |  | atvērumu veidošana konstrukcijāslīdz Ø250 |  | 4: gab.; 5: 15
24 |  | atvērumu veidošana konstrukcijāsvirs Ø250 |  | 4: gab.; 5: 5
25 |  | montāžas komplekts |  | 4: kompl.; 5: 1
Kopā:
Transporta izdevumi __% no materiālu izmaksām:
Kopā :
Virsizdevumi - (__) % t.sk. darba aizsardzība:
Būvuzņēmēja administratīvie izdevumi un peļņa - (__) %:
|  |  | Darba devēja sociālais nodoklis - ( 23,59) %: | 5: 23.59%
Kopā bez PVN: