## SAT.IS
Siltumtīklu rekonstrukcija no kameras K-2-22-1 līdz kamerai |  | Iekārtu un materiālu specifikācija
K-2-22-5 un līdz ēkai Skolas ielā 2, Olainē
№ | Nosaukums, aprīkojums | Marka, izmēri | Mērvienība | Daudzums | Piezīmes
01 | 02 | 03 | 04 | 05 | 06
1 | Rūpn. izolēta dubultcaurule | Ø2x114/315 | m | 48
2 | Rūpn. izolēta dubultcaurule | Ø2x76/225 | m | 27
3 | Rūpn. izolēta dubultcaurule | Ø2x60/200 | m | 20
4 | Rūpn. izolēta dubultcauruļu transformācija | 2 Ø139/225 - Ø2x139/400 | gab. | 1
5 | Rūpn. izolēts dubultcauruļu T-atzars | Ø2x139/400 - Ø2x76/225 | gab. | 1
6 | Rūpn. izolēts dubultcauruļu T-atzars | Ø2x114/315 - Ø2x76/225 | gab. | 1
7 | Rūpn. izolēta dubultcauruļu diametra pāreja | Ø2x139/400 - Ø2x114/315 | gab. | 1
8 | Rūpn. izolēta dubultcauruļu diametra pāreja | Ø2x114/315 - Ø2x60/200 | gab. | 1
9 | Rūpn. izolēts dubultcauruļu līkums, 90° | Ø2x60/200 | gab. | 3
10 | Rūpn. izolēts dubultcauruļu ventilis, kāta augstums H=0,6 m | Ø2x60/200 | gab. | 1
11 | Gala uzmava | Ø2x76/225 | gab. | 2
12 | Elastīgais ievads | Ø225 | gab. | 2
13 | Termonosēdošā uzmava ar dubultizolāciju ar termomanšetēm | Ø400 | gab. | 2
14 | Termonosēdošā uzmava ar dubultizolāciju ar termomanšetēm | Ø315 | gab. | 6
15 | Termonosēdošā uzmava ar dubultizolāciju ar termomanšetēm | Ø225 | gab. | 6
16 | Termonosēdošā uzmava ar dubultizolāciju ar termomanšetēm | Ø200 | gab. | 9
17 | Brīdinājuma lente |  | m | 104
18 | Signalizācijas sistēma, t.sk. |  | kompl. | 1
| termināls |  | gab. | 1
| kabelis | NYM3x1,5 | m | 2
19 | Metināmā tērauda caurule | Ø76,1x2,9 | m | 20 | Precizēt mont.gaitā
20 | Akmens vates siltumizolācijas čaula | Paroc PS 76-40 | m | 20 | Precizēt mont.gaitā
21 | PVC pārklājums |  | m2 | 10 | Precizēt mont.gaitā
22 | PVC 90° gatavie līkumi |  | gab. | 10 | Precizēt mont.gaitā
23 | Gruntskrāsa | URF-0110 | kg | 0.5 | 1 kārtā
24 | Krāsa | Neosprint | kg | 1 | 2 kārtās
25 | Grods | KC-10-6 | gab. | 1 | SIA "Lugaži" vai analogs
26 | Grodu vāks | KCP-10 (h-150) | gab. | 1
27 | Pamatu bloks | FBS-9-3-6T | gab. | 2
28 | Čuguma lūka |  | gab. | 1
29 | Betons | kl. B7,5 | m3 | 0.2
30 | Ruberoīds |  | m2 | 1
31 | Smilts bez akmeņu un mālu piejaukuma |  | m3 | 44
32 | Šķembas |  | m3 | 0.12
33 | Bitums | БН-IV | m2 | 2.7
34 | Melnzeme |  | m3 | 22.5
35 | Zālāju sēklas |  | kg | 6

## SAT.BA
Siltumtīklu rekonstrukcija no kameras K-2-22-1 līdz kamerai
K-2-22-5 un līdz ēkai Skolas ielā 2, Olainē
Būvdarbu apjomi
№ | Nosaukums, aprīkojums | Marka, izmēri | Mērvienība | Daudzums | Piezīmes
01 | 02 | 03 | 04 | 05 | 06
Montāžas darbi zem zemes
1 | Rūpn. izolēto cauruļu (t.sk.fasondaļu) montāža tranšejā | Ø2x139/225- Ø2x60/200 | m | 104
2 | Rūpn. Izol. vārsta ar servisa krānu montāža | Ø2x60/200 | gab. | 1
3 | Pievienošana esošiem siltumtīkliem |  | vieta | 2
4 | Hermetizēto ievadu ierīkošana |  | vieta | 2 | ēkā
5 | Signalizācijas sistēmas montāža |  | kompl. | 1
Montāžas darbi ēkā
1 | Tēr. cauruļu (t.sk.fasondaļu) montāža | Ø73,1x2,9 | m | 20
Izolācijas darbi
1 | Cauruļvadu ārējās virsmas noklāšana ar pretkorozijas krāsu |  | m2 | 4.8
2 | Cauruļvadu noklāšana ar siltumizolācijas čaulām | PS 76-40 | m | 20
Zemes darbi
1 | Grunts izstrāde ar ekskavatoru ar aizvešanu |  | m3 | 80
2 | Grunts izstrāde bez mehānismu pielietošanu |  | m3 | 10
3 | Pamatnes ierīkošana zem cauruļvadiem no smilts |  | m3 | 11
4 | Tranšeju aizbēršana ar smilti |  | m3 | 33
5 | Tranšeju aizbēršana ar grunti, blietējot kārtām ar elektroblieti |  | m3 | 80
6 | Esošo kameru aizpildīšana ar grunti līdz ielas segumam |  | m3 | 25
Celtniecības darbi
1 | Betona akas ar čuguna lūkas montāža |  | kompl. | 1
2 | Cauruma aizbetonēšāna sienās |  | m3 | 0.2
Demontāžas darbi
1 | Tēr.caurules ar izolāciju demontāža kanālā, ēkā | līdz Ø125 | m | 228
2 | Dz.bet.kanāla pārseguma plātņu demontāža |  | m | 100
3 | Dz.bet.kameras pārseguma plātņu demontāža |  | gab. | 3
Labiekārtošanas darbi
1 | Asfalta seguma izjaukšana un atjaunošana |  | m2 | 20
2 | Cementa seguma izjaukšana un atjaunošana |  | m2 | 8
3 | Grants seguma atjaunošana |  | m2 | 8
4 | Zālāja atjaunošana ar zāles iesēšanu (uzberot melnzemi 0,15 m) |  | m2 | 150