## Dati (hidden)
Izpildītājs: | SIA INOVA Reģ. nr. LV40103233035
Būves nosaukums: | Daudzdzīvokļu ēka
Objekta nosaukums: | Vienkāršota renovācija
Objekta adrese: | Liepāja, Dorupes 34 | Tāmes izmaksas (bez PVN):
Tāme sastādīta 2011. gada tirgus cenās |  | Tāme sastādīta 2011. gada 05. septembrī
Platums (m) | 96.9
Dziļums (m) | 12.8
Augstums (m) | 14
Apbūves laukums (m²) | 1240.32
Perimetrs (m) | 219.4
Fasādes laukums (m²) | 3071.6
Vecie logi dzīvokļos(m²) | 389.15
Jaunie logi dzīvokļos(m²) | 470.74
Vecie logi koplietošanas telpās (m²) | 225
Jaunie logi koplietošanas telpās (m²)
Logi kopā (m²) | 1084.89
Lodžijas | 0
Cokola augstums (m) | 0.8
Cokola laukums (m²) | 175.52
Pamatu siltinājuma augstums (m) | 1
Pamatu siltinājuma laukums (m²) | 219.4
Ārdurvju skaits (ieskaitot kāpņu telpu, pagrabu u.c.) | 9
Ieejas jumtiņu skaits (gab) | 6
Ieejas jumtiņa platums | 3
Ieejas jumtiņa dziļums | 1.5
Ieejas jumtiņu platība (m²) | 4.5
Jumta kores augstums (m) | 2
Jumta platība | 1429.4192
Pamatu pēdas laukums | 110.7
Skursteņi (gab) | 0
Ventilācijas izvadi (gab) | 18
Jumta lūkas (gab) | 2
Radiatori | 252
Apkures caurules (m) | 400
Karstā ūdens caurules (m) | 400
Darba samaksas likme | 2.5
Transporta izdevumi | 5%
Pieskaitāmie izdevumi | 8%
Peļņa | 4%

## divslīpu
Lokālā tāme Nr. 1
Divslīpu jumts
Izpildītājs:
| Būves nosaukums: | Daudzdzīvokļu ēka
| Objekta nosaukums: | Vienkāršota renovācija
| Objekta adrese: | Olaine, Zemgales iela 21 | [8 empty] | Tāmes izmaksas (bez PVN): |  |  | 0
| Tāme sastādīta 2013. gada tirgus cenās | [9 empty] | Tāme sastādīta 2013. gada 5. februārī.
Nr.p.k. | Darba nosaukums | Mērvienība | Daudzums | Vienības izmaksas | [5 empty] | Kopā uz visu apjomu
|  |  |  | Laika norma, c/st. | Darba samaksas likme, EUR/st. | Darba alga, EUR | Materiāli, EUR | Mehānismi, EUR | Kopā | Darbietilpība, c/st. | Darba alga, EUR | Materiāli, EUR | Mehānismi, EUR | Summa, EUR
1 | 2 | 3 | 4 | 5 | 6 | 7 | 8 | 9 | 10 | 11 | 12 | 13 | 14 | 15
Divslīpu jumts
1 | Jumta seguma demontāža, būvgužu utilizēšana(t.sk. Skārda elementi) | m² | 890
2 | Esošo jumta konstrukciju saudzīga noņemšana,( pēc tam atpakaļ montāža).(horizontālās esošās latas 70x70) | m² | 890
3 | Koka dēļu 100x25mm stiprināšana divās kārtās uz esošajām dz/b spārēm ar dībeļiem un papildus apvijot ar metāla skavām. Starp dēļiem ieklājot kondensāta plēvi | m | 400
| Kokmateriāli 100x25mm, antiseptizēti | m | 880
| Dībeļi, skavas, stiprinājumi | m | 400
| Tvaika izolācijas plēve | m² | 1068
4 | Esošo koka latu 70x70, solis 400mm atpakaļ montāža, nomainot bojātās latas | m | 2275
| Koka latas 70x70, %, stiprinājumi, palīgmateriāli | m² | 890
5 | Jauna cinkota skārda nosegelementa izbūve zem teknes un jumta daļas | m | 127
6 | Jumta seguma izveidošana | m² | 890
| Ruukii 20 standart, RR 32 | m² | 1068
| Kore, RUUKII RA1BRO | m | 70
| Vējmalas, skurteņu pieslēgumi | m | 90
| Lāsenis | m | 127
| Sniega barjeras, RUUKII 310 RSSFB | m | 127
| Jumta lūkas ar organisko stiklu | gab. | 3
| Vēdināšanas aeratori, RA12HO | gab. | 13
7 | Esošo metāla margu nostiprināšana, tīrīšana, krāsošana | m | 127
| Grunts Hammerite No.1 Rust Beater | m | 127
| Krāsa HAMMERITE Hammered pelēku krāsu. | m | 127
[7 empty] | Tiešās izmaksas |  |  | 0 | 0 | 0 | 0 | 0
| Transporta un būvgružu deponēšanas izmaksas |  | 6% | [8 empty] | 0 |  | 0
| Tiešās izmaksas kopā | [9 empty] | 0 | 0 | 0 | 0
| Sastādīja: R. Lipšāns ____________ |  | Būvprakses sertifikāta Nr. 20-5715

## Bēniņi
Lokālā tāme Nr. 2
Bēniņi
Izpildītājs:
| Būves nosaukums: | Daudzdzīvokļu ēka
| Objekta nosaukums: | Vienkāršota renovācija
| Objekta adrese: | Olaine, Zemgales iela 21 | [8 empty] | Tāmes izmaksas (bez PVN): |  |  | 0
| Tāme sastādīta 2013. gada tirgus cenās | [9 empty] | Tāme sastādīta 2013. gada 5. februārī.
Nr.p.k. | Darba nosaukums | Mērvienība | Daudzums | Vienības izmaksas | [5 empty] | Kopā uz visu apjomu
|  |  |  | Laika norma, c/st. | Darba samaksas likme, EUR/st. | Darba alga, EUR | Materiāli, EUR | Mehānismi, EUR | Kopā | Darbietilpība, c/st. | Darba alga, EUR | Materiāli, EUR | Mehānismi, EUR | Summa, EUR
1 | 2 | 3 | 4 | 5 | 6 | 7 | 8 | 9 | 10 | 11 | 12 | 13 | 14 | 15
Bēniņi
1 | Bēniņu attīrīšana no gružiem, būvgružu utilizācija | m² | 633
2 | Kāpņu telpu sienas, siltināšana no malām un augšas, dībeļu iestrāde | m² | 180
| 100mm EPS60 λ=0,037 | m² | 207
| Stiprinājuma dībeļi 6gb/m2 | gab | 1080
| Līmjava 6kg/m2 | kg | 1080
3 | Sienu armēšanu ar sietu līmjavā | m² | 180
| Armēšanas java, 6kg/m2 | kg | 1080
| Stiklašķiedras siets | m² | 207
| Stūrīši ar armējamo sietu | m | 35
6 | Bēniņu pārseguma siltināšana, ventilācijas izvešana virs siltinājuma zonas | m² | 633
| 200mm beramās vates, λ≤0,042 | m² | 633
| Gofras, putas, palīgmateriāli | gab | 50
7 | Tehnoloģisko laipu izbūve, (apstrādāt ar Antipirēnu INWOOD Fire) | m | 87
| Kokmateriāli 100x50, 100x25, stiprinājumi, palīgmateriāli | m | 87
8 | Esošo bēniņu durvju demontāža | gab | 4
9 | Jaunu bēniņu durvju uzstādīšana (brūnas metāla durvis 900x1900, U<1,8W/m2k , apdare | gab | 4
| Jaunas metāla durvis, brūnas metāla durvis 900x1900, U<1,8W/m2k, EI30, apdares materiāli | gab | 4
10 | Vājstrāvu komunikāciju sakārtošana, piestiprināšana. | kompl. | 1
[7 empty] | Tiešās izmaksas |  |  | 0 | 0 | 0 | 0 | 0
| Transporta un būvgružu deponēšanas izmaksas |  | 6% | [8 empty] | 0 |  | 0
| Tiešās izmaksas kopā | [9 empty] | 0 | 0 | 0 | 0
| Sastādīja: R. Lipšāns ____________ |  | Būvprakses sertifikāta Nr. 20-5715

## Kopsavilkums
Kopsavilkums pa konstrukciju un elementu veidiem
Pasūtītājs:
Izpīldītājs:
| Būves nosaukums: | Daudzdzīvokļu ēka
| Objekta nosaukums: | Vienkāršota renovācija
| Objekta adrese: | Olaine, Zemgales iela 21
Tāme sastādīta 2013. gada tirgus cenās
[5 empty] | Par kopējo summu bez PVN, EUR | 0
[5 empty] | Kopējā darbietilpība, c/h | 0
Tāme sastādīta 2013. gada 5. februārī.
Nr.p.k. | Kods, tāmes Nr. | Darba veids vai konstruktīvā elementa nosaukums | kopā EUR | Darba alga kopā EUR | Materiāli kopā EUR | Mehānismi kopā EUR | Darba laiks c/h
1 | Lokālā tāme Nr. 1 | Divslīpu jumts | 0 | 0 | 0 | 0 | 0
2 | Lokālā tāme Nr. 2 | Bēniņi | 0 | 0 | 0 | 0 | 0
|  | Kopā tiešās izmaksas | 0 | 0 | 0 | 0 | 0
| 23.59% | Sociālais nodoklis | 0 | 0
| 12% | Virsizdevumi | 0
| 6% | Plānotā peļņa | 0
|  | Kopā bez PVN | 0
| 21% | PVN | 0
|  | Kopā ar PVN | 0
Sastādīja: R. Lipšāns ____________ |  |  | Būvprakses sertifikāta Nr. 20-5715

## Koptāme
Būvniecības koptāme
Pasūtītājs:
Izpīldītājs:
| Būves nosaukums: | Daudzdzīvokļu ēka
| Objekta nosaukums: | Vienkāršota renovācija
| Objekta adrese: | Olaine, Zemgales iela 21
Tāme sastādīta 2013. gada tirgus cenās
Nr.p.k. | Darba nosaukums | Summa EUR bez PVN 21%
1 | Daudzdzīvokļu ēkas Olaine, Zemgales iela 21 vienkāršotā renovācija | 0
KOPĀ: |  | 0
21% |  | 0
PAVISAM KOPĀ: |  | 0
Sastādīja: R. Lipšāns ____________ |  | Būvprakses sertifikāta Nr. 20-5715