## Kūdras iela 4
Aizpilda pretendents
“Daudzdzīvokļu dzīvojamās mājas Kūdras ielā 4, Olainē bēniņu pārseguma paneļu siltināšanas darbi” (identifikācijas Nr.Olaine, AS OŪS 2014/11)
Tehniskās specifikācijas
Pasūtītājs: AS "Olaines ūdens un siltums", reģ.Nr.50003182001
Izpildītājs:
Objekts: Kūdras iela 4, Olaine
Darbu raksturojums: 5 stāvu daudzdzīvokļu dzīvojamās mājas Kūdras ielā 4, Olainē bēniņu pārseguma paneļu siltināšana
Nr.p.k. | Darba veids | Mērvienība | Daudzums | Vienības izmaksas | [5 empty] | Kopā uz visu apjomu
|  |  |  | Laika norma, c/st. | Darba samaksas likme, EUR/st. | Darba alga, EUR | Materiāli, EUR | Mehānismi, EUR | Kopā, EUR | Darbietilpība, c/st. | Darba alga, EUR | Materiāli, EUR | Mehānismi, EUR | Summa, EUR
1 | 2 | 3 | 4 | 5 | 6 | 7 | 8 | 9 |  | 11 | 12 | 13 | 14 | 15
Bēniņi
1 | Bēniņu attīrīšana no gružiem, būvgružu utilizācija | m² | 633 |  |  | 0 |  |  |  | 0 | 0 | 0 | 0 | 0
2 | Kāpņu telpu sienas, siltināšana no malām un augšas, dībeļu iestrāde | m² | 180 |  |  | 0 |  |  |  | 0 | 0 | 0 | 0 | 0
3 | 100mm EPS60 λ=0,037 | m² | 207 | [6 empty] | 0 | 0 | 0 | 0 | 0
4 | Stiprinājuma dībeļi 6gb/m2 | gab. | 1080 |  |  | 0 |  |  |  | 0 | 0 | 0 | 0 | 0
5 | Līmjava 6kg/m2 | kg | 1080 |  |  | 0 |  |  |  | 0 | 0 | 0 | 0 | 0
6 | Sienu armēšanu ar sietu līmjavā | m² | 180 |  |  | 0 |  |  |  | 0 | 0 | 0 | 0 | 0
7 | Armēšanas java, 6kg/m2 | kg | 1080 |  |  | 0 |  |  |  | 0 | 0 | 0 | 0 | 0
8 | Stiklašķiedras siets | m² | 207 |  |  | 0 |  |  |  | 0 | 0 | 0 | 0 | 0
9 | Stūrīši ar armējamo sietu | m | 35 |  |  | 0 |  |  |  | 0 | 0 | 0 | 0 | 0
10 | Siltinātās kāpņutelpas griestu daļas špaktelēšana un krāsošana baltā krāsā | m2 | 72 |  |  | 0 |  |  |  | 0 | 0 | 0 | 0 | 0
11 | Bēniņu pārseguma siltināšana, ventilācijas izvešana virs siltinājuma zonas | m² | 633 |  |  | 0 |  |  |  | 0 | 0 | 0 | 0 | 0
12 | 250mm beramās vates, λ≤0,042 | m² | 633 |  |  | 0 |  |  |  | 0 | 0 | 0 | 0 | 0
13 | Gofras, putas, palīgmateriāli | gab. | 52 |  |  | 0 |  |  |  | 0 | 0 | 0 | 0 | 0
14 | Tehnoloģisko laipu izbūve, (apstrādāt ar Antipirēnu INWOOD Fire) | m | 96 |  |  | 0 |  |  |  | 0 | 0 | 0 | 0 | 0
15 | Kokmateriāli 100x50, 100x25, stiprinājumi, palīgmateriāli | m | 96 |  |  | 0 |  |  |  | 0 | 0 | 0 | 0 | 0
16 | Esošo bēniņu durvju demontāža | gab. | 4
17 | Jaunu bēniņu durvju uzstādīšana (brūnas metāla durvis 900x1900, U<1,8W/m2k , apdare | gab. | 4 |  |  | 0 |  |  |  | 0 | 0 | 0 | 0 | 0
18 | Jaunas metāla durvis, brūnas metāla durvis 900x1900, U<1,8W/m2k, EI30, apdares materiāli | gab. | 4 | [6 empty] | 0 | 0 | 0 | 0 | 0
19 | Ventilācijas restu un palodžu ēkas gala sienās demontāža, jaunu uzstādīšana | gab. | 4 |  |  | 0 |  |  |  | 0 | 0 | 0 | 0 | 0
20 | Metāla restes 600x600, koka rāmī neveramas, RR22, palodze | gab. | 4 |  |  | 0 |  |  |  | 0 | 0 | 0 | 0 | 0
21 | Esošo apkures cauruļu siltinājuma demontāža, utilizācija | m | 126 |  |  | 0 |  |  |  | 0 | 0 | 0 | 0 | 0
22 | Jaunas siltumizolācijas uzstādīšana | m | 126 |  |  | 0 |  |  |  | 0 | 0 | 0 | 0 | 0
23 | 50mm minerālvates čaulām ar folija pārklājumu, λ≤0,035 W/(mK). | m | 138.6 | [6 empty] | 0 | 0 | 0 | 0 | 0
24 | Vājstrāvu komunikāciju sakārtošana, piestiprināšana. | kompl. | 1 |  |  | 0 |  |  |  | 0 | 0 | 0 | 0 | 0
25 | Kopā | [9 empty] | 0 | 0 | 0 | 0
26 | Valsts soc. apdroš. obligātās iemaksas ( 23,59% ) | [9 empty] | 0 |  |  | 0
27 | Transporta un būvgružu deponēšanas izmaksas |  | _% | [10 empty] | 0
28 | Virsizdevumi |  | _% | [10 empty] | #VALUE!
29 | Plānotā peļņa |  | _% | [10 empty] | #VALUE!
30 | Pavisam kopā bez PVN | [9 empty] | 0 | 0 | 0 | #VALUE!
31 | Pievienotās vērtības nodoklis (PVN), 21% | [12 empty] | #VALUE!
32 | Pavisam kopā ar PVN | [12 empty] | #VALUE!
Izpildītājs: