## ŪKT
PASŪTĪTĀJS: AS "Olaines ūdens un siltums"
Ūdenssaimniecības attīstība apdzīvotā vietā „Grēnes”, Olaines novadā un to pieslēgšana pie Olaines pilsētas
TEHNISKAIS PROJEKTS, II kārta
IEKĀRTU, DARBU UN MATERIĀLU KOPSAVILKUMS
ŪDENSAPGĀDE UN KANALIZĀCIJA
Nr.p.k. | Veicamais darbs, materiāli un to tehniskais raksturojums | Mērvienība | Skaits | Piezīmes
Ūdensvads U1
1 | PE ūdensvada spiedvada caurule, Ø110, PN10 | m | 2850
2 | PE ūdensvada spiedvada caurule, Ø63, PN10 | m | 540
3 | PE ūdensvada spiedvada caurule, Ø40, PN10 | m | 560
4 | Plastmasas apvalkcaurule, &160, ar siltumizolējošu materiālu | m | 11 | caurules PE &110, PN10 aizsargčaula, šķērsojuma vietās zem esošajiem grāvjiem
5 | Plastmasas apvalkcaurule, &160 | m | 8 | caurules PE &110, PN10 aizsargčaula
6 | Plastmasas apvalkcaurule, &75 | m | 2 | caurules PE &63, PN10 aizsargčaula
7 | Plastmasas apvalkcaurule, &63 | m | 26 | caurules PE &40, PN10 aizsargčaula
8 | Centrējošās starplikas &110 caurules plastmasas apvalkcaurulei &160, atbilstoši izbūves tehnoloģijai | kompl. | 1
9 | Centrējošās starplikas &63 caurules plastmasas apvalkcaurulei &75, atbilstoši izbūves tehnoloģijai | kompl. | 1
10 | Centrējošās starplikas &40 caurules plastmasas apvalkcaurulei &63, atbilstoši izbūves tehnoloģijai | kompl. | 1
11 | Kaļamā ķeta atloku krustgabals DN100/100 | gab. | 2
12 | Kaļamā ķeta atloku trejgabals DN100/100 90° | gab. | 22
13 | Kaļamā ķeta atloku trejgabals DN100/50 90° | gab. | 2
14 | Kaļamā ķeta atloku trejgabals DN50/50 90° | gab. | 1
15 | Atloku aizbīdnis DN100 | gab. | 26
16 | Atloku aizbīdnis DN50 | gab. | 7
17 | Atloku aizbīdnis DN100 ar kāta pagarinātāju | gab. | 13 | ugunsdzēsības hidrantiem
18 | Ekspluatācijas aizbīdnis ar ārējo vītni 1 1/4" | gab. | 1
19 | Atloku pāreja DN100/50 | gab. | 4
20 | Atloks-uzmava PE caurulēm DN100/110 | gab. | 55
21 | Atloks-uzmava PE caurulēm DN50/63 | gab. | 8
22 | Atloks DN100 ar &40 iekšējo vītni | gab. | 1
23 | Aizsargčaula plastmasas caurulei &110 | gab. | 59 | dz/b akas sienā
24 | Aizsargčaula plastmasas caurulei &63 | gab. | 8 | dz/b akas sienā
25 | Aizsargčaula plastmasas caurulei &40 | gab. | 1 | dz/b akas sienā
26 | Atgaisošanas vārsts DN50 ar atloku, skrūves, blīves | kompl. | 1
27 | Ugunsdzēsības hidrants DN100 | gab. | 13
28 | Elektrometināmie sedli &110/40 PE caurulei | gab. | 63
29 | Elektrometināmie sedli &63/40 PE caurulei | gab. | 18
30 | Pazemes tipa ISO uzmavu aizbīdni PE &40 caurulei (komplektā ar bultskrūvēm, blīvgumijām, teleskopisko kāta pagarinātāju un peldošo kapi 40t) | kompl. | 82
31 | ISO universālais savienojums &40/iekšējā vītne 1 1/4" | gab. | 1
32 | Gala noslēgs PE &110 caurulei | gab. | 2
33 | Gala noslēgs PE &63 caurulei | gab. | 6
34 | Elektrometināmais līkums 45° PE caurulei &110 | gab. | 6
35 | Kontaktmetināmais līkums 31-60°, &110 | gab. | 1
36 | Elektrometināmā dubultuzmava PE caurulei &110 | gab. | 2 | ja nepieciešams (atkarībā no cauruļvadu montāžas veida)
37 | PEH elektrometināmā dubultuzmava &110 PE caurulei | gab. | 3
38 | PEH elektrometināmā dubultuzmava &40 PE caurulei | gab. | 59
39 | PEH 45° trejgabals elektrometināšanai PE &110 caurulei | gab. | 1
40 | Elektrometināmā redukcijas dubultuzmava PE &110/63 caurulei | gab. | 1
41 | Elektrometināmā redukcijas dubultuzmava PE &63/40 caurulei | gab. | 3
42 | Ūdensmērīšanas aka ar siltumizolāciju PM500 (komplektā ar ūdens uzskaites mezglu DN25) | kompl. | 83
43 | Dzelzsbetona grodu aka DN2000 ar dibenu un gropi no saliek. dz./bet. elem., ar peldošo akas lūku un vāku, H=2,00-2,50 m, apstrādāt ar dubulto hidroizolāciju | kompl. | 2
44 | Dzelzsbetona grodu aka DN1500 ar dibenu un gropi no saliek. dz./bet. elem., ar peldošo akas lūku un vāku, H=2,00-2,50 m, apstrādāt ar dubulto hidroizolāciju | kompl. | 18
45 | Dzelzsbetona grodu aka DN1500 ar dibenu un gropi no saliek. dz./bet. elem., ar peldošo akas lūku un vāku, H=2,50-3,00 m, apstrādāt ar dubulto hidroizolāciju | kompl. | 3
46 | Dzelzsbetona grodu aka DN1500 ar dibenu un gropi no saliek. dz./bet. elem., ar peldošo akas lūku un vāku, H=2,50-3,00 m, apstrādāt ar dubulto hidroizolāciju | kompl. | 2 | ūdensvada tukšošanas akas ar 1 m nosēddaļu
47 | Dzelzsbetona grodu aka DN1500 ar dibenu un gropi no saliek. dz./bet. elem., ar peldošo akas lūku un vāku, H=3,00-3,50 m, apstrādāt ar dubulto hidroizolāciju | kompl. | 2 | ūdensvada tukšošanas akas ar 1 m nosēddaļu
48 | Dzelzsbetona grodu aka DN1000 ar dibenu un gropi no saliek. dz./bet. elem., ar peldošo akas lūku un vāku, H=2,00-2,50 m, apstrādāt ar dubulto hidroizolāciju | kompl. | 2
49 | Betona nostiprinājuma bloks kaļamā ķeta atloku krustgabalam DN100/100 akā | gab. | 2
50 | Betona nostiprinājuma bloks kaļamā ķeta atloku trejgabalam DN100/100 90° akā | gab. | 21
51 | Betona nostiprinājuma bloks kaļamā ķeta atloku trejgabalam DN100/50 90° akā | gab. | 2
52 | Betona nostiprinājuma bloks kaļamā ķeta atloku trejgabalam DN50/50 90° | gab. | 1
53 | Betona nostiprinājuma bloks ugunsdzēsības hidrantam DN100 akā | gab. | 11
54 | Betona nostiprinājuma bloks PEH 45° trejgabalam, PE &110 caurulei | gab. | 1
55 | Betona nostiprinājuma bloks elektrometināmajam līkumam 45° PE caurulei, &110 | gab. | 6
56 | Betona nostiprinājuma bloks kontaktmetināmajam līkumam 31-60°, &110 | gab. | 1
57 | Šķelta, divdaļīga apvalkcaurule &110 | m | 49.5 | esošo elektrības kabeļu aizsardzībai
58 | Cauruļvadu hidrauliskā pārbaude | m | 3880
59 | Informatīvās norādes plāksnes ar stiprinājumu gruntī par UH - ugunsdzēsības hidrantu izvietojumu, saskaņā ar LVS 446-2004 | gab. | 13 | skat. ŪKT-57
60 | Cauruļvadu, veidgabalu, armatūras, aku un balstu montāža, un ar to saistītie darbi | kompl. | 1
61 | Citi neuzskaitītie materiāli | kompl. | 1
Grunts un montāžas darbi projektējamo U1 tīklu zonā
1 | PE ūdensvada spiedvada caurules, &110, PN10 montāža tranšejā, t.sk. veidgabali, aizbīdņi, hidranti | m | 2850
2 | PE ūdensvada spiedvada caurules, &160, PN10 montāža plastmasas apvalkcaurulē, t.sk. cauruļu centrējošo starpliku montāža | m | 19
3 | PE ūdensvada spiedvada caurules, &63, PN10 montāža tranšejā, t.sk. veidgabali, aizbīdņi, hidranti | m | 540
4 | PE ūdensvada spiedvada caurules, &75, PN10 montāža plastmasas apvalkcaurulē, t.sk. cauruļu centrējošo starpliku montāža | m | 2
5 | PE ūdensvada spiedvada caurules, &40, PN10 montāža tranšejā, t.sk. veidgabali, aizbīdņi, hidranti | m | 384
6 | PE ūdensvada spiedvada caurules, &63, PN10 montāža plastmasas apvalkcaurulē, t.sk. cauruļu centrējošo starpliku montāža | m | 26
7 | Plastmasas apvalkcaurules &160 ar siltumizolējošu materiālu izbūve zem esošajiem grāvjiem | m | 11 | caurules PE &110, PN10 aizsargčaula
8 | Plastmasas apvalkcaurules &160 izbūve zem saimnieciskās kanalizācijas vadiem, aizsardzībai pret notekūdeņu noplūdēm | m | 8 | caurules PE &110, PN10 aizsargčaula
9 | Plastmasas apvalkcaurules &75 izbūve zem saimnieciskās kanalizācijas vadiem, aizsardzībai pret notekūdeņu noplūdēm | m | 2 | caurules PE &63, PN10 aizsargčaula
10 | Plastmasas apvalkcaurules &63 izbūve zem saimnieciskās kanalizācijas vadiem, aizsardzībai pret notekūdeņu noplūdēm | m | 26 | caurules PE &42, PN10 aizsargčaula
11 | Pievienojums pie proj. ūdensvada d160 | vietas | 2
12 | Cauruļvadu hidrauliskā pārbaude | m | 3940
13 | Tranšeju un būvbedru rakšana, ietverot grunts pagaidu uzglabāšanu, būvbedru aizbēršanu, kā arī grunts noblīvēšanu pa slāņiem un ar to saistītie darbi | m3 | 8380
14 | Liekās izraktās grunts transportēšana uz atbērtni (atbērtni nodrošina izpildītājs) - ja liekās izraktās grunts sastāvs atbilst nepieciešamajam izmantošanas mērķim, tad to var atkārtoti izmantot, piemēram, grunts uzbēruma veidošanai vietās, kur tas nepieciešams projekta ietvaros | m3 | 5390 | atbērtnes vieta un attālums ir izpildītāja ziņā
15 | Smilts pamatnes ierīkošana zem cauruļvadiem, akām un apbēruma veidošana virs cauruļvadiem, ietverot noblīvēšanu | m3 | 870
16 | Grants ceļa seguma atjaunošana | m2 | 3210 | darbs
17 | Grants-šķembu maisījums (h=20 cm; frakcija 0-32 mm) grants ceļa seguma konstrukcijas atjaunošanai | m3 | 640
18 | Smilts slānis (drenējoša, salizturīga; h = 30 cm) grants ceļa seguma konstrukcijas atjaunošanai (plus smilts slānis starp projektētā cauruļvada apbēruma un ceļa seguma konstrukcijas smilts slāni) | m3 | 3890 | smilts slāni var samazināt līdz 20 cm vai nelikt, ja esošās grunts granulometriskais sastāvs atbilst autoceļu specifikācijas (2010) 4.1. nodaļā noteiktajām prasībām
19 | Teritorijas labiekārtošana (zāliena atjaunošana/ ierīkošana) | m2 | 2740 | izmantot daudzgadīgā zāliena sēklu maisījumu
20 | Melnzeme teritorijas labiekārtošanai | m3 | 274 | melnzemes slāņa biezums 10 cm
21 | Hidrauliskie vairogi tranšeju sienu nostiprināšanai (izmantojami pie tranšeju dziļuma >2,0) | kompl. | 1
22 | Šķērsojumi ar esošajām, turpmāk ekspluatācijā izmantojamām, kabeļu komunikācijām | vietas | 40
23 | Esošo kabeļu un cauruļvadu nostiprināšana un aizsardzība uz būvniecības laiku, šķērsošanas vietā iemontējot apvalkcaurulē vai koka kārbā un iekarot pār tranšeju pārliktā sijā | kompl. | 1 | skatīt lapu ŪKT-58
24 | Šķērsojumi ar esošajām, turpmāk ekspluatācijā izmantojamām, cauruļvadu komunikācijām | vietas | 2
25 | Gruntsūdens līmeņa pazemināšana ar adatfiltriem rakšanas zonā | m | 2990 | precizēt būvniecības laikā
26 | Esošo koku likvidēšana (nozāģēšana) | gab. | 3
27 | Esošā apauguma (krūmu) novākšana | m2 | 20
28 | Cauruļvadu, veidgabalu, armatūras, aku un balstu montāža, un ar to saistītie darbi | kompl. | 1
29 | Citi neuzskaitītie darbi | kompl. | 1
Sadzīves kanalizācijas spiedvads K1sp
1 | PE caurule spiedkanalizācijai, Ø110 | m | 335
2 | Atloku-adapteris PE caurulei DN100/&110 | gab. | 4 | spiediena dzēšanas akās K1-40 un K1-122, skat. ŪKT-41
3 | Elektrometināmais līkums 90° &110 | gab. | 8 | spiediena dzēšanas akā K1-40 un K1-122, skat. ŪKT-41
4 | Elektrometināmais līknis 45° &110 PE caurulei | gab. | 4
5 | Nerūsējošā tērauda īscaurule ar atlokiem, DN100 | m | 1.2 | spiediena dzēšanas akā K1-40 un K1-122, skat. ŪKT-41
6 | Nerūsējošā tērauda līkums 90° ar atlokiem, DN100 | gab. | 4 | spiediena dzēšanas akā K1-40 un K1-122, skat. ŪKT-41
7 | Aizsargčaula plastmasas caurulei &110 | gab. | 2 | spiediena dzēšanas akā K1-40 un K1-122, skat. ŪKT-41
8 | Aizsargčaula plastmasas caurulei &200 | gab. | 2 | spiediena dzēšanas akā K1-40 un K1-122, skat. ŪKT-41
9 | Tērauda atsitiena plāksne 350x350 | gab. | 2 | spiediena dzēšanas akā K1-40 un K1-122, skat. ŪKT-41
10 | Kāpšļi | kompl. | 2 | spiediena dzēšanas akā K1-40 un K1-122, skat. ŪKT-41
11 | Dzelzsbetona grodu aka DN1000 ar dibenu un gropi no saliek. dz./bet. elem., ar peldošo akas lūku un vāku, H=1,00-1,50 m, apstrādāt ar dubulto hidroizolāciju | kompl. | 2 | spiediena dzēšanas akā K1-40 un K1-122, skat. ŪKT-41
12 | Cauruļvadu hidrauliskā pārbaude | m | 335
13 | Betona nostiprinājuma bloks elektrometināmajam līkumam 90°, &110 | gab. | 2 | spiediena dzēšanas akā K1-40 un K1-122, skat. ŪKT-41
14 | Betona nostiprinājuma bloks elektrometināmajam līknim 45°, &110 | gab. | 4
15 | Cauruļvadu, veidgabalu, armatūras, aku un balstu montāža, un ar to saistītie darbi | kompl. | 1
16 | Citi neuzskaitītie materiāli | kompl. | 1
Sadzīves kanalizācijas sūkņu stacija KSS-2
1 | Sadzīves kanalizācijas sūkņu stacijas korpuss - armētas stiklašķiedras, rūpnieciski ražota, ar stiprības ribām Ø1800, H = 5,25 m | kompl. | 1
2 | Iegremdējams sadzīves kanalizācijas sūknis, Q = 6,50 l/s, Hmin = 10,00 m | kompl. | 2 | Vilo sūknis vai analogs
3 | Uzskalošanas vārsts | gab. | 1
4 | Sūkņa izcelšanas ķēde ar šeikeļiem, AISI316 | kompl. | 2
5 | Nerūsējošā tērauda spiedvads DN80, AISI316 | gab. | 2
6 | Nerūsējošā tērauda pretvārsts DN80 | gab. | 2
7 | Nerūsējošā tērauda atloku nažveida aizbīdnis DN250 ar kāta pagarinātāju | gab. | 1
8 | Nerūsējošā tērauda ķīļveida aizbīdnis DN80 | gab. | 2
9 | Līmeņa sensoru caurule ar hidrostatisko līmeņa devēju PE d63 | gab. | 1
10 | Elektromagnētiskais plūsmas mērītājs IP68 DN100 | gab. | 1
11 | Pludi ENM-10 | gab. | 2
12 | Vadulas 2x2 collas, AISI304 | kompl. | 4
13 | PE ventilācijas caurule DN100 | kompl. | 2
14 | Monolīta armēta (dzelzsbetona) pamata plātne 3400 × 3400 × 520 mm | gab. | 1 | plātnes izmērus precizēt pie KSS-2 piegādātāja, betona blīvums 2400 kg/m3
15 | Armatūra Ø12 (pamata plātnes stiegrojumam) | kompl. | 1 | betona pamata plātnei zem KSS-2, plātnes stiegrojuma izmērus precizēt pie KSS-2 piegādātāja
16 | Automātikas un apziņošanas sistēma (sūkņu stacijas un tās iekārtu novērošanai, darbības regulēšanai un ziņošanai uz centrālo kontroles punktu, kura uzraudzību veiks operators) | kompl. | 1 | SCADA
17 | Sadzīves kanalizācijas sūkņu stacijas tvertnes enkurojošie stiprinājumi pie dzelzsbetona pamata plātnes, AISI304 | gab. | 8
18 | Nerūsējošā tērauda kāpnes ar pretslīdes gropēm, AISI316 | kompl. | 1
19 | Atloku - uzmava PE caurulei DN100/ Ø110 | gab. | 1
20 | Izlaides savienojums DN80 izlaides caurulei, AISI304 | gab. | 1
21 | Aizslēdzams siltināts vāks, alumīnija | gab. | 1
22 | Salokāma servisa platformiņa, AISI304 | kompl. | 1
23 | Teleskopisks iekāpšanas rokturis, AISI304 | gab. | 1
24 | Kabeļu izvada caurule PVC d63 | gab. | 2
25 | Nerūsējošā tērauda grozs (rupjā piesārņojuma aizturēšanai) ar vadulēm, AISI304 | kompl. | 1
26 | Nerūsējošā tērauda pāreja DN100/80 AISI 316 | gab. | 1
27 | Ieplūdes caurule Ø250 | vieta | 1
28 | Citi neuzskaitītie materiāli | kompl. | 1
Grunts un montāžas darbi projektējamo KSS un K1sp tīklu zonā
1 | PE caurule Ø110, PN10 montāžas darbi, t.sk. veidgabali, aizbīdņi | m | 335
2 | Cauruļvadu hidrauliskā pārbaude | m | 335
3 | Tranšeju un būvbedru rakšana, ietverot grunts pagaidu uzglabāšanu, būvbedru aizbēršanu, kā arī grunts noblīvēšanu pa slāņiem un ar to saistītie darbi | m3 | 630
4 | Liekās izraktās grunts transportēšana uz atbērtni (atbērtni nodrošina izpildītājs) - ja liekās izraktās grunts sastāvs atbilst nepieciešamajam izmantošanas mērķim, tad to var atkārtoti izmantot, piemēram, grunts uzbēruma veidošanai vietās, kur tas nepieciešams projekta ietvaros | m3 | 34 | atbērtnes vieta un attālums ir izpildītāja ziņā
5 | Smilts pamatnes ierīkošana zem cauruļvadiem, skatakām un apbēruma veidošana virs cauruļvadiem, ietverot noblīvēšanu | m3 | 78
6 | Grants ceļa seguma atjaunošana | m2 | 150 | darbs
7 | Grants-šķembu maisījums (h=20 cm; frakcija 0-32 mm) grants ceļa seguma konstrukcijas atjaunošanai | m3 | 3
8 | Smilts slānis (drenējoša, salizturīga; h = 30 cm) grants ceļa seguma konstrukcijas atjaunošanai (plus smilts slānis starp projektētā cauruļvada apbēruma un ceļa seguma konstrukcijas smilts slāni) | m3 | 14 | smilts slāni var samazināt līdz 20 cm vai nelikt, ja esošās grunts granulometriskais sastāvs atbilst autoceļu specifikācijas (2010) 4.1. nodaļā noteiktajām prasībām
9 | Teritorijas labiekārtošana (zāliena atjaunošana/ ierīkošana) | m2 | 395 | izmantot daudzgadīgā zāliena sēklu maisījumu
10 | Melnzeme teritorijas labiekārtošanai | m3 | 40 | melnzemes slāņa biezums 10 cm
11 | Betonēta tekne ar B20 klases betonu | m3 | 0.16 | spiediena dzēšanas akā K1-40, skat. ŪKT-53
12 | Blietētas šķembas zem spiediena dzēšanas akas K1-40 | m3 | 0.6
13 | Hidrauliskie vairogi tranšeju sienu nostiprināšanai | kompl. | 1
14 | Monolītas armētas (dzelzsbetona) pamata plātnes 3400 x 3400 x 520 mm betonēšana zem KSS-2, betons B25, iestrādājot ar sūkni, ieskaitot veidņu montāžu, demontāžu | kompl. | 2
15 | KSS-2 būvbedres sienu nostiprināšana ar tērauda rievsienām | kompl. | 1
16 | Gruntsūdens līmeņa pazemināšana ar adatfiltriem rakšanas zonā | m | 335
17 | Cauruļvadu, veidgabalu, armatūras, aku, KSS un balstu montāža, un ar to saistītie darbi | kompl. | 1 | darbs
18 | Citi neuzskaitītie darbi | kompl. | 1
Sadzīves kanalizācijas sūkņu stacija KSS-3
1 | Sadzīves kanalizācijas sūkņu stacijas korpuss - armētas stiklašķiedras, rūpnieciski ražota, ar stiprības ribām Ø1800, H = 4,10 m | kompl. | 1
2 | Iegremdējams sadzīves kanalizācijas sūknis, Q = 3,50 l/s, Hmin = 10,00 m | kompl. | 2 | Vilo sūknis vai analogs
3 | Uzskalošanas vārsts | gab. | 1
4 | Sūkņa izcelšanas ķēde ar šeikeļiem, AISI316 | kompl. | 2
5 | Nerūsējošā tērauda spiedvads DN80, AISI316 | gab. | 2
6 | Nerūsējošā tērauda pretvārsts DN80 | gab. | 2
7 | Nerūsējošā tērauda atloku nažveida aizbīdnis DN250 ar kāta pagarinātāju | gab. | 1
8 | Nerūsējošā tērauda ķīļveida aizbīdnis DN80 | gab. | 2
9 | Līmeņa sensoru caurule ar hidrostatisko līmeņa devēju PE d63 | gab. | 1
10 | Elektromagnētiskais plūsmas mērītājs IP68 DN100 | gab. | 1
11 | Pludi ENM-10 | gab. | 2
12 | Vadulas 2x2 collas, AISI304 | kompl. | 4
13 | PE ventilācijas caurule DN100 | kompl. | 2
14 | Monolīta armēta (dzelzsbetona) pamata plātne 3400 × 3400 × 520 mm | gab. | 1 | plātnes izmērus precizēt pie KSS-2 piegādātāja, betona blīvums 2400 kg/m3
15 | Armatūra Ø12 (pamata plātnes stiegrojumam) | kompl. | 1 | betona pamata plātnei zem KSS-2, plātnes stiegrojuma izmērus precizēt pie KSS-2 piegādātāja
16 | Automātikas un apziņošanas sistēma (sūkņu stacijas un tās iekārtu novērošanai, darbības regulēšanai un ziņošanai uz centrālo kontroles punktu, kura uzraudzību veiks operators) | kompl. | 1 | SCADA
17 | Sadzīves kanalizācijas sūkņu stacijas tvertnes enkurojošie stiprinājumi pie dzelzsbetona pamata plātnes, AISI304 | gab. | 8
18 | Nerūsējošā tērauda kāpnes ar pretslīdes gropēm, AISI316 | kompl. | 1
19 | Atloku - uzmava PE caurulei DN100/ Ø110 | gab. | 1
20 | Izlaides savienojums DN80 izlaides caurulei, AISI304 | gab. | 1
21 | Aizslēdzams siltināts vāks, alumīnija | gab. | 1
22 | Salokāma servisa platformiņa, AISI304 | kompl. | 1
23 | Teleskopisks iekāpšanas rokturis, AISI304 | gab. | 1
24 | Kabeļu izvada caurule PVC d63 | gab. | 2
25 | Nerūsējošā tērauda grozs (rupjā piesārņojuma aizturēšanai) ar vadulēm, AISI304 | kompl. | 1
26 | Nerūsējošā tērauda pāreja DN100/80 AISI 316 | gab. | 1
27 | Ieplūdes caurule Ø250 | vieta | 1
28 | Citi neuzskaitītie materiāli | kompl. | 1
Sadzīves kanalizācija K1
1 | PP kanalizācijas caurule ar uzmavu un blīvi, Ø250 | m | 685
2 | PP kanalizācijas caurule ar uzmavu un blīvi, Ø200 | m | 2285
3 | Savienojums ar proj. kanalizācijas aku &560 | gab. | 1
4 | Individuāla pasūtījuma plastmasas skataka &400 ar gofrēto akas korpusu, blīvslēgu, ķeta teleskopisko cauruli, vāku un atbilstoša diametra, augstuma un leņķa pievienojumiem, H=1,00-1,50 m | kompl. | 9
5 | Individuāla pasūtījuma plastmasas skataka &560 ar gofrēto akas korpusu, blīvslēgu, ķeta teleskopisko cauruli, vāku un atbilstoša diametra, augstuma un leņķa pievienojumiem, H=1,51-3,00 m | kompl. | 66
6 | Individuāla pasūtījuma plastmasas skataka &1000 ar gofrēto akas korpusu, blīvslēgu, ķeta teleskopisko cauruli, vāku un atbilstoša diametra, augstuma un leņķa pievienojumiem, H=3,01-6,00 m | kompl. | 22
7 | Šķelta, divdaļīga kabeļu apvalkcaurule Ø110 (esošo kabeļu aizsardzībai) | m | 25.5
8 | Cauruļvadu, skataku un veidgabalu piegāde un ar to saistītie darbi | kompl. | 1
9 | Citi neuzskaitītie materiāli | kompl. | 1
Grunts un montāžas darbi projektējamo K1 tīklu zonā
1 | PP kanalizācijas caurules ar uzmavu un blīvi, &250 T8 montāža tranšejā | m | 685
2 | PP kanalizācijas caurules ar uzmavu un blīvi, &200 T8 montāža tranšejā | m | 2490
3 | Savienojums ar proj. kanalizācijas aku &560 | gab. | 1
4 | Tranšeju un būvbedru rakšana, ietverot grunts pagaidu uzglabāšanu, būvbedru aizbēršanu, kā arī grunts noblīvēšanu pa slāņiem un ar to saistītie darbi | m3 | 10180
5 | Liekās izraktās grunts transportēšana uz atbērtni (atbērtni nodrošina izpildītājs) - ja liekās izraktās grunts sastāvs atbilst nepieciešamajam izmantošanas mērķim, tad to var atkārtoti izmantot, piemēram, grunts uzbēruma veidošanai vietās, kur tas nepieciešams projekta ietvaros | m3 | 5125 | atbērtnes vieta un attālums ir izpildītāja ziņā
6 | Smilts (drenējoša - Kf > 1 m/dnn) pamatnes ierīkošana zem cauruļvadiem, skatakām un apbēruma veidošana virs cauruļvadiem, ietverot noblīvēšanu | m3 | 800
7 | Grants ceļa seguma atjaunošana | m2 | 1940 | darbs
8 | Grants-šķembu maisījums (h=20 cm; frakcija 0-32 mm) grants ceļa seguma konstrukcijas atjaunošanai | m3 | 390
9 | Smilts slānis (drenējoša, salizturīga; h = 30 cm) grants ceļa seguma konstrukcijas atjaunošanai (plus smilts slānis starp projektētā cauruļvada apbēruma un ceļa seguma konstrukcijas smilts slāni) | m3 | 3640 | smilts slāni var samazināt līdz 20 cm vai nelikt, ja esošās grunts granulometriskais sastāvs atbilst autoceļu specifikācijas (2010) 4.1. nodaļā noteiktajām prasībām
10 | Teritorijas labiekārtošana (zāliena atjaunošana/ ierīkošana) | m2 | 1990 | izmantot daudzgadīgā zāliena sēklu maisījumu
11 | Melnzeme teritorijas labiekārtošanai | m3 | 199 | melnzemes slāņa biezums 10 cm
12 | Hidrauliskie vairogi tranšeju sienu nostiprināšanai | kompl. | 1
13 | Šķērsojumi ar esošajām kabeļu komunikācijām | vietas | 24
14 | Šķērsojumi ar esošajām cauruļvadu komunikācijām | vietas | 2
15 | Esošo kabeļu un cauruļvadu nostiprināšana un aizsardzība uz būvniecības laiku, šķērsošanas vietā iemontējot apvalkcaurulē vai koka kārbā un iekarot pār tranšeju pārliktā sijā | kompl. | 1 | skatīt lapu ŪKT-58
16 | Cauruļu TV inspekcija | m | 26525 | ja pieprasa pasūtītājs
17 | Pašteces sadzīves kanalizācijas tīklu pārbaude uz infiltrāciju | m | 2625
18 | Gruntsūdens līmeņa pazemināšana ar adatfiltriem rakšanas zonā | m | 2110 | precizēt būvniecības laikā
19 | Cauruļvadu, skataku un veidgabalu montāža, un ar to saistītie darbi | kompl. | 1
20 | Citi neuzskaitītie darbi | kompl. | 1
Sadzīves kanalizācija K2
1 | PP lietus kanalizācijas caurule ar uzmavu un blīvi, Ø315 | m | 1350
2 | PP lietus kanalizācijas caurule ar uzmavu un blīvi, Ø250 | m | 1220
3 | PP kanalizācijas caurule ar uzmavu un blīvi, Ø200 | m | 410
4 | Individuāla pasūtījuma plastmasas skataka &400 ar gofrēto akas korpusu, blīvslēgu, ķeta teleskopisko cauruli, vāku un atbilstoša diametra, augstuma un leņķa pievienojumiem, H=0,50-1,50 m | kompl. | 39
5 | Individuāla pasūtījuma plastmasas skataka &560 ar gofrēto akas korpusu, blīvslēgu, ķeta teleskopisko cauruli, vāku un atbilstoša diametra, augstuma un leņķa pievienojumiem, H=0,90-3,00 m | kompl. | 31
6 | Individuāla pasūtījuma plastmasas skataka &1000 ar gofrēto akas korpusu, blīvslēgu, ķeta teleskopisko cauruli, vāku un atbilstoša diametra, augstuma un leņķa pievienojumiem, H=1,00-2,00 m | kompl. | 3
7 | Individuāla pasūtījuma lietusūdeņu skataka &400 ar gofrēto akas korpusu, blīvslēgu, ķeta teleskopisko cauruli, vāku un atbilstoša diametra, augstuma un leņķa pievienojumiem, ar 0,5 m perforētu nosēddaļu, H=0,90-3,00 m | kompl. | 62 | nosēddaļu aptīt ar filtrējošu audumu un apbērt ar oļiem
8 | Nostiprināta izlaide esošā grāvī | vieta | 3
9 | Šķelta, divdaļīga kabeļu apvalkcaurule Ø110 (esošo kabeļu aizsardzībai) | m | 40.5
10 | Cauruļvadu, skataku un veidgabalu piegāde un ar to saistītie darbi | kompl. | 1
11 | Citi neuzskaitītie materiāli | kompl. | 1
Grunts un montāžas darbi projektējamo K2 tīklu zonā
1 | PP lietus kanalizācijas caurules ar uzmavu un blīvi, &315 T8 montāža tranšejā | m | 1350
2 | PP lietus kanalizācijas caurules ar uzmavu un blīvi, &250 T8 montāža tranšejā | m | 1220
3 | PP kanalizācijas caurules ar uzmavu un blīvi, &200 T8 montāža tranšejā | m | 410
4 | Nostiprināta izlaide esošā grāvī | vieta | 3
5 | Tranšeju un būvbedru rakšana, ietverot grunts pagaidu uzglabāšanu, būvbedru aizbēršanu, kā arī grunts noblīvēšanu pa slāņiem un ar to saistītie darbi | m3 | 4290
6 | Liekās izraktās grunts transportēšana uz atbērtni (atbērtni nodrošina izpildītājs) - ja liekās izraktās grunts sastāvs atbilst nepieciešamajam izmantošanas mērķim, tad to var atkārtoti izmantot, piemēram, grunts uzbēruma veidošanai vietās, kur tas nepieciešams projekta ietvaros | m3 | 2815 | atbērtnes vieta un attālums ir izpildītāja ziņā
7 | Smilts (drenējoša - Kf > 1 m/dnn) pamatnes ierīkošana zem cauruļvadiem, skatakām un apbēruma veidošana virs cauruļvadiem, ietverot noblīvēšanu | m3 | 1063
8 | Grants ceļa seguma atjaunošana | m2 | 2130 | darbs
9 | Grants-šķembu maisījums (h=20 cm; frakcija 0-32 mm) grants ceļa seguma konstrukcijas atjaunošanai | m3 | 372
10 | Smilts slānis (drenējoša, salizturīga; h = 30 cm) grants ceļa seguma konstrukcijas atjaunošanai (plus smilts slānis starp projektētā cauruļvada apbēruma un ceļa seguma konstrukcijas smilts slāni) | m3 | 968 | smilts slāni var samazināt līdz 20 cm vai nelikt, ja esošās grunts granulometriskais sastāvs atbilst autoceļu specifikācijas (2010) 4.1. nodaļā noteiktajām prasībām
11 | Teritorijas labiekārtošana (zāliena atjaunošana/ ierīkošana) | m2 | 2345 | izmantot daudzgadīgā zāliena sēklu maisījumu
12 | Melnzeme teritorijas labiekārtošanai | m3 | 234 | melnzemes slāņa biezums 10 cm
13 | Hidrauliskie vairogi tranšeju sienu nostiprināšanai | kompl. | 1
14 | Betonēta tekne ar B20 klases betonu | m3 | 0.6 | stiprinātai lietus ūdeņu izlaidei esošā grāvī
15 | Filtrējošais audums lietusūdeņu skataku 0,5 m nosēddaļai | m2 | 40
16 | Šķērsojumi ar esošajām kabeļu komunikācijām | vietas | 35
17 | Šķērsojumi ar esošajām cauruļvadu komunikācijām | vietas | 2
18 | Esošo kabeļu un cauruļvadu nostiprināšana un aizsardzība uz būvniecības laiku, šķērsošanas vietā iemontējot apvalkcaurulē vai koka kārbā un iekarot pār tranšeju pārliktā sijā | kompl. | 1 | skatīt lapu ŪKT-58
19 | Esošo koku likvidēšana (nozāģēšana) | gab. | 4
20 | Esošā apauguma (krūmu) novākšana | m2 | 2 | precizēt uz vietas būvobjektā
21 | Cauruļu TV inspekcija | m | 2980 | ja pieprasa pasūtītājs
22 | Lietus kanalizācijas tīklu pārbaude uz infiltrāciju | m | 2980
23 | Gruntsūdens līmeņa pazemināšana ar adatfiltriem rakšanas zonā | m | 630 | precizēt būvniecības laikā
24 | Cauruļvadu, skataku un veidgabalu montāža, un ar to saistītie darbi | kompl. | 1
25 | Citi neuzskaitītie darbi | kompl. | 1
Piezīmes:
1. Materiālu apjoms var tikt precizēts būvniecības laikā un to komplektāciju veikt saskaņā ar ražotājfirmas un LR normatīvo aktu nosacījumiem;
2. Materiālu specifikācijā norādītās ražotājfirmas dotas kā kvalitātes paraugs;
3.Saskaņojot ar Pasūtītāju, ekspluatējošo organizāciju un projektētāju, iespējams izmantot analogas kvalitātes jebkura cita ražotāja materiālus;
4. Darbu veidiem, kuriem uzrādīta tilpuma mērvienība, tilpums ir materiāliem blīvā veidā, un tie var tikt precizēti būvdarbu laikā;
5. Grunts darbu un to apjomi aprēķināti pieņemot, ka UKT tīklu būvdarbi tiks veikti, izmantojot atklāto tranšeju rakšanas metodi. Izmantojot beztranšeju metodi grunts darbu un atjaunošanas seguma apjomi precizējami (samazināmi);
6. Izstrādājot piedāvājumu, būvuzņēmējam rūpīgi pārskatīt projektu un apjomos jāiekļauj arī neuzrādītie darbi un materiāli, lai kvalitatīvi veiktu būvniecību atbilstoši konkrētā būvuzņēmēja pielietotajai tehnoloģijai, un bez kuriem nebūtu iespējama būvdarbu tehnoloģiski pareiza un spēkā esošajiem normatīviem atbilstoša veikšana pilnā apjomā;
7. Šos darbu un materiālu apjomus skatīt kopā ar projekta dokumentāciju.
8. Demontāžas darbu apjomus precizēt būvdarbu veikšanas laikā.